## bus_data
BUS_I | BUS_TYPE | Pd | Qd | Gs | Bs | area | Vm | Va | baseKV | zone | Vmax | Vmin
1 | 1 | 0.022733 | 0.0056973 | 0 | 0 | 1 | 0.99926 | -0.0051927 | 0.4 | 1 | 1.1 | 0.9
2 | 3 | 0.044817 | 0.011232 | 0 | 0 | 1 | 1 | 0 | 0.4 | 1 | 1.1 | 0.9
4 | 1 | 0.044568 | 0.01117 | 0 | 0 | 1 | 0.9977 | -0.016108 | 0.4 | 1 | 1.1 | 0.9
6 | 1 | 0 | 0 | 0 | 0 | 1 | 0.99629 | -0.025983 | 0.4 | 1 | 1.1 | 0.9
5 | 1 | 0.025728 | 0.006448 | 0 | 0 | 1 | 0.99558 | -0.030945 | 0.4 | 1 | 1.1 | 0.9

## generator_data
GEN_BUS | PG | QG | QMAX | QMIN | VG | MBASE | GEN_STATUS | PMAX | PMIN
2 | 0.13807 | 0.034633 | 10 | -10 | 1 | 100 | 1 | 10 | 0

## branch_data
F_BUS | T_BUS | BR_R | BR_X | BR_B | RATE_A | RATE_B | RATE_C | TAP | SHIFT | BR_STATUS | ANGMIN | ANGMAX | P_in | Q_in | P_out | Q_out
1 | 2 | 2.973 | 1.1435 | 3.0003e-09 | 0 | 0 | 0 | 0 | 0 | 1 | -90 | 90 | -0.022733 | -0.0056973 | 0.022749 | 0.0057033
2 | 4 | 2.9776 | 1.1452 | 3.0049e-09 | 0 | 0 | 0 | 0 | 0 | 1 | -90 | 90 | 0.070506 | 0.017698 | -0.070349 | -0.017637
4 | 6 | 4.9691 | 1.9112 | 5.0147e-09 | 0 | 0 | 0 | 0 | 0 | 1 | -90 | 90 | 0.025781 | 0.0064676 | -0.025745 | -0.0064545
6 | 5 | 2.4917 | 0.95835 | 2.5146e-09 | 0 | 0 | 0 | 0 | 0 | 1 | -90 | 90 | 0.025745 | 0.0064545 | -0.025728 | -0.006448