## bus_data
BUS_I | BUS_TYPE | Pd | Qd | Gs | Bs | area | Vm | Va | baseKV | zone | Vmax | Vmin
1 | 1 | 0.035004 | 0.0087727 | 0 | 0 | 1 | 0.99675 | -0.022716 | 0.4 | 1 | 1.1 | 0.9
2 | 3 | 0.042589 | 0.010674 | 0 | 0 | 1 | 1 | 0 | 0.4 | 1 | 1.1 | 0.9
3 | 1 | 0 | 0 | 0 | 0 | 1 | 0.99629 | -0.025976 | 0.4 | 1 | 1.1 | 0.9
4 | 1 | 0 | 0 | 0 | 0 | 1 | 0.99497 | -0.035096 | 0.4 | 1 | 1.1 | 0.9
5 | 1 | 0.04312 | 0.010807 | 0 | 0 | 1 | 0.99507 | -0.034508 | 0.4 | 1 | 1.1 | 0.9
6 | 1 | 0.01905 | 0.0047744 | 0 | 0 | 1 | 0.99314 | -0.047937 | 0.4 | 1 | 1.1 | 0.9
7 | 1 | 0 | 0 | 0 | 0 | 1 | 0.99422 | -0.040363 | 0.4 | 1 | 1.1 | 0.9
8 | 1 | 0 | 0 | 0 | 0 | 1 | 0.99124 | -0.061301 | 0.4 | 1 | 1.1 | 0.9
12 | 1 | 0.011372 | 0.0028501 | 0 | 0 | 1 | 0.99346 | -0.04573 | 0.4 | 1 | 1.1 | 0.9
10 | 1 | 0.012914 | 0.0032367 | 0 | 0 | 1 | 0.99368 | -0.044168 | 0.4 | 1 | 1.1 | 0.9
9 | 1 | 0.048493 | 0.012153 | 0 | 0 | 1 | 0.98948 | -0.073744 | 0.4 | 1 | 1.1 | 0.9

## generator_data
GEN_BUS | PG | QG | QMAX | QMIN | VG | MBASE | GEN_STATUS | PMAX | PMIN
2 | 0.21364 | 0.053687 | 10 | -10 | 1 | 100 | 1 | 10 | 0

## branch_data
F_BUS | T_BUS | BR_R | BR_X | BR_B | RATE_A | RATE_B | RATE_C | TAP | SHIFT | BR_STATUS | ANGMIN | ANGMAX | P_in | Q_in | P_out | Q_out
1 | 2 | 3.775 | 1.4519 | 3.8096e-09 | 0 | 0 | 0 | 0 | 0 | 1 | -90 | 90 | -0.078194 | -0.019606 | 0.078441 | 0.019701
1 | 3 | 0.97791 | 0.37612 | 9.8688e-10 | 0 | 0 | 0 | 0 | 0 | 1 | -90 | 90 | 0.043191 | 0.010834 | -0.043171 | -0.010826
2 | 4 | 4.9522 | 1.9047 | 4.9977e-09 | 0 | 0 | 0 | 0 | 0 | 1 | -90 | 90 | 0.092608 | 0.023312 | -0.092157 | -0.023138
3 | 5 | 2.5549 | 0.98265 | 2.5783e-09 | 0 | 0 | 0 | 0 | 0 | 1 | -90 | 90 | 0.043171 | 0.010826 | -0.04312 | -0.010807
4 | 6 | 2.4468 | 0.94106 | 2.4692e-09 | 0 | 0 | 0 | 0 | 0 | 1 | -90 | 90 | 0.067837 | 0.01704 | -0.067716 | -0.016994
4 | 7 | 2.7936 | 1.0744 | 2.8192e-09 | 0 | 0 | 0 | 0 | 0 | 1 | -90 | 90 | 0.024319 | 0.0060982 | -0.024302 | -0.0060916
6 | 8 | 3.5338 | 1.3591 | 3.5662e-09 | 0 | 0 | 0 | 0 | 0 | 1 | -90 | 90 | 0.048666 | 0.01222 | -0.048576 | -0.012185
7 | 12 | 6.0707 | 2.3349 | 6.1265e-09 | 0 | 0 | 0 | 0 | 0 | 1 | -90 | 90 | 0.01138 | 0.0028527 | -0.011372 | -0.0028501
7 | 10 | 3.7905 | 1.4579 | 3.8253e-09 | 0 | 0 | 0 | 0 | 0 | 1 | -90 | 90 | 0.012921 | 0.0032389 | -0.012914 | -0.0032367
8 | 9 | 3.278 | 1.2608 | 3.3081e-09 | 0 | 0 | 0 | 0 | 0 | 1 | -90 | 90 | 0.048576 | 0.012185 | -0.048492 | -0.012153