## bus_data
BUS_I | BUS_TYPE | Pd | Qd | Gs | Bs | area | Vm | Va | baseKV | zone | Vmax | Vmin
1 | 1 | 0.0072164 | 0.0018086 | 0 | 0 | 1 | 0.99725 | -0.019264 | 0.4 | 1 | 1.1 | 0.9
2 | 1 | 0.0054669 | 0.0013701 | 0 | 0 | 1 | 0.99802 | -0.013896 | 0.4 | 1 | 1.1 | 0.9
3 | 1 | 0 | 0 | 0 | 0 | 1 | 0.99689 | -0.021781 | 0.4 | 1 | 1.1 | 0.9
4 | 1 | 0.014367 | 0.0036008 | 0 | 0 | 1 | 0.99853 | -0.01028 | 0.4 | 1 | 1.1 | 0.9
7 | 1 | 0 | 0 | 0 | 0 | 1 | 0.99618 | -0.026814 | 0.4 | 1 | 1.1 | 0.9
5 | 1 | 0.0031275 | 0.00078383 | 0 | 0 | 1 | 0.99555 | -0.031207 | 0.4 | 1 | 1.1 | 0.9
6 | 1 | 0.0058551 | 0.0014674 | 0 | 0 | 1 | 0.99534 | -0.032658 | 0.4 | 1 | 1.1 | 0.9
8 | 3 | 0.044727 | 0.01121 | 0 | 0 | 1 | 1 | 0 | 0.4 | 1 | 1.1 | 0.9
9 | 1 | 0.028288 | 0.0070897 | 0 | 0 | 1 | 0.99616 | -0.026882 | 0.4 | 1 | 1.1 | 0.9
10 | 1 | 0.028354 | 0.0071063 | 0 | 0 | 1 | 0.99489 | -0.035807 | 0.4 | 1 | 1.1 | 0.9
11 | 1 | 0.028429 | 0.007125 | 0 | 0 | 1 | 0.99424 | -0.040358 | 0.4 | 1 | 1.1 | 0.9

## generator_data
GEN_BUS | PG | QG | QMAX | QMIN | VG | MBASE | GEN_STATUS | PMAX | PMIN
8 | 0.16633 | 0.041749 | 10 | -10 | 1 | 100 | 1 | 10 | 0

## branch_data
F_BUS | T_BUS | BR_R | BR_X | BR_B | RATE_A | RATE_B | RATE_C | TAP | SHIFT | BR_STATUS | ANGMIN | ANGMAX | P_in | Q_in | P_out | Q_out
1 | 2 | 4.2915 | 1.6506 | 4.3309e-09 | 0 | 0 | 0 | 0 | 0 | 1 | -90 | 90 | -0.016215 | -0.004064 | 0.016227 | 0.0040682
1 | 3 | 3.6231 | 1.3935 | 3.6563e-09 | 0 | 0 | 0 | 0 | 0 | 1 | -90 | 90 | 0.0089987 | 0.0022554 | -0.0089956 | -0.0022546
2 | 4 | 2.1641 | 0.83236 | 2.184e-09 | 0 | 0 | 0 | 0 | 0 | 1 | -90 | 90 | -0.021694 | -0.0054383 | 0.021705 | 0.0054423
3 | 7 | 7.2401 | 2.7847 | 7.3065e-09 | 0 | 0 | 0 | 0 | 0 | 1 | -90 | 90 | 0.0089956 | 0.0022546 | -0.0089893 | -0.0022529
4 | 8 | 3.7085 | 1.4264 | 3.7426e-09 | 0 | 0 | 0 | 0 | 0 | 1 | -90 | 90 | -0.036072 | -0.0090431 | 0.036124 | 0.0090625
7 | 5 | 6.3149 | 2.4288 | 6.3728e-09 | 0 | 0 | 0 | 0 | 0 | 1 | -90 | 90 | 0.0089893 | 0.0022529 | -0.0089838 | -0.0022514
5 | 6 | 3.1965 | 1.2294 | 3.2259e-09 | 0 | 0 | 0 | 0 | 0 | 1 | -90 | 90 | 0.0058563 | 0.0014676 | -0.0058551 | -0.0014674
8 | 9 | 4.0999 | 1.5769 | 4.1375e-09 | 0 | 0 | 0 | 0 | 0 | 1 | -90 | 90 | 0.085478 | 0.021477 | -0.08516 | -0.021354
9 | 10 | 2.0289 | 0.78036 | 2.0476e-09 | 0 | 0 | 0 | 0 | 0 | 1 | -90 | 90 | 0.056872 | 0.014265 | -0.056801 | -0.014238
10 | 11 | 2.0626 | 0.79329 | 2.0815e-09 | 0 | 0 | 0 | 0 | 0 | 1 | -90 | 90 | 0.028447 | 0.0071317 | -0.028429 | -0.007125