## bus_data
BUS_I | BUS_TYPE | Pd | Qd | Gs | Bs | area | Vm | Va | baseKV | zone | Vmax | Vmin
1 | 1 | 0.0093919 | 0.0023538 | 0 | 0 | 1 | 0.99794 | -0.014401 | 0.4 | 1 | 1.1 | 0.9
2 | 1 | 0.012734 | 0.0031914 | 0 | 0 | 1 | 0.99707 | -0.020535 | 0.4 | 1 | 1.1 | 0.9
3 | 1 | 0.010042 | 0.0025169 | 0 | 0 | 1 | 0.998 | -0.013978 | 0.4 | 1 | 1.1 | 0.9
4 | 1 | 0.011447 | 0.002869 | 0 | 0 | 1 | 0.99662 | -0.023655 | 0.4 | 1 | 1.1 | 0.9
5 | 3 | 0.029798 | 0.0074682 | 0 | 0 | 1 | 1 | 0 | 0.4 | 1 | 1.1 | 0.9
13 | 1 | 0 | 0 | 0 | 0 | 1 | 0.99658 | -0.023982 | 0.4 | 1 | 1.1 | 0.9
10 | 1 | 0.065551 | 0.016429 | 0 | 0 | 1 | 0.99911 | -0.0061848 | 0.4 | 1 | 1.1 | 0.9
14 | 1 | 0 | 0 | 0 | 0 | 1 | 0.99647 | -0.024758 | 0.4 | 1 | 1.1 | 0.9
8 | 1 | 0 | 0 | 0 | 0 | 1 | 0.99442 | -0.038794 | 0.4 | 1 | 1.1 | 0.9
6 | 1 | 0.014904 | 0.0037354 | 0 | 0 | 1 | 0.9899 | -0.070538 | 0.4 | 1 | 1.1 | 0.9
7 | 1 | 0.025478 | 0.0063854 | 0 | 0 | 1 | 0.98749 | -0.087573 | 0.4 | 1 | 1.1 | 0.9
9 | 1 | 0.02986 | 0.0074836 | 0 | 0 | 1 | 0.98587 | -0.099061 | 0.4 | 1 | 1.1 | 0.9
11 | 1 | 0.023804 | 0.005966 | 0 | 0 | 1 | 0.98558 | -0.10112 | 0.4 | 1 | 1.1 | 0.9
15 | 1 | 0.003807 | 0.00095411 | 0 | 0 | 1 | 0.99641 | -0.025168 | 0.4 | 1 | 1.1 | 0.9

## generator_data
GEN_BUS | PG | QG | QMAX | QMIN | VG | MBASE | GEN_STATUS | PMAX | PMIN
5 | 0.23821 | 0.059886 | 10 | -10 | 1 | 100 | 1 | 10 | 0

## branch_data
F_BUS | T_BUS | BR_R | BR_X | BR_B | RATE_A | RATE_B | RATE_C | TAP | SHIFT | BR_STATUS | ANGMIN | ANGMAX | P_in | Q_in | P_out | Q_out
1 | 2 | 2.8398 | 1.0922 | 2.8658e-09 | 0 | 0 | 0 | 0 | 0 | 1 | -90 | 90 | 0.028019 | 0.0070254 | -0.027996 | -0.0070166
1 | 3 | 0.14688 | 0.056492 | 1.4823e-10 | 0 | 0 | 0 | 0 | 0 | 1 | -90 | 90 | -0.037411 | -0.0093793 | 0.037414 | 0.0093801
2 | 4 | 2.6462 | 1.0178 | 2.6705e-09 | 0 | 0 | 0 | 0 | 0 | 1 | -90 | 90 | 0.015262 | 0.0038252 | -0.015255 | -0.0038229
3 | 5 | 3.8309 | 1.4734 | 3.8661e-09 | 0 | 0 | 0 | 0 | 0 | 1 | -90 | 90 | -0.047456 | -0.011897 | 0.047548 | 0.011932
4 | 13 | 1.1128 | 0.42802 | 1.1231e-09 | 0 | 0 | 0 | 0 | 0 | 1 | -90 | 90 | 0.0038078 | 0.00095391 | -0.0038076 | -0.00095395
5 | 10 | 0.50429 | 0.19396 | 1.0178e-09 | 0 | 0 | 0 | 0 | 0 | 1 | -90 | 90 | 0.16087 | 0.040485 | -0.16073 | -0.040432
13 | 14 | 2.6339 | 1.0131 | 2.6581e-09 | 0 | 0 | 0 | 0 | 0 | 1 | -90 | 90 | 0.0038076 | 0.00095395 | -0.0038072 | -0.00095406
10 | 8 | 4.4867 | 1.7257 | 4.5279e-09 | 0 | 0 | 0 | 0 | 0 | 1 | -90 | 90 | 0.095177 | 0.024004 | -0.094744 | -0.023837
14 | 15 | 1.3915 | 0.53518 | 1.4042e-09 | 0 | 0 | 0 | 0 | 0 | 1 | -90 | 90 | 0.0038072 | 0.00095406 | -0.003807 | -0.00095411
8 | 6 | 4.3277 | 1.6645 | 4.3674e-09 | 0 | 0 | 0 | 0 | 0 | 1 | -90 | 90 | 0.094744 | 0.023838 | -0.094326 | -0.023677
6 | 7 | 2.7404 | 1.054 | 2.7656e-09 | 0 | 0 | 0 | 0 | 0 | 1 | -90 | 90 | 0.079422 | 0.019942 | -0.079234 | -0.01987
7 | 9 | 2.7147 | 1.0441 | 2.7396e-09 | 0 | 0 | 0 | 0 | 0 | 1 | -90 | 90 | 0.053756 | 0.013485 | -0.053671 | -0.013452
9 | 11 | 1.0974 | 0.42206 | 1.1074e-09 | 0 | 0 | 0 | 0 | 0 | 1 | -90 | 90 | 0.023811 | 0.0059685 | -0.023804 | -0.005966