## bus_data
BUS_I | BUS_TYPE | Pd | Qd | Gs | Bs | area | Vm | Va | baseKV | zone | Vmax | Vmin
33 | 1 | 0.012645 | 0.0031693 | 0 | 0 | 1 | 0.99871 | -0.0090636 | 0.4 | 1 | 1.1 | 0.9
31 | 1 | 0.00682 | 0.0017092 | 0 | 0 | 1 | 0.99929 | -0.0049841 | 0.4 | 1 | 1.1 | 0.9
34 | 1 | 0.016669 | 0.0041776 | 0 | 0 | 1 | 0.99905 | -0.0066443 | 0.4 | 1 | 1.1 | 0.9
32 | 1 | 0 | 0 | 0 | 0 | 1 | 0.99947 | -0.0036574 | 0.4 | 1 | 1.1 | 0.9
35 | 1 | 0.0079803 | 0.0020001 | 0 | 0 | 1 | 0.99787 | -0.014839 | 0.4 | 1 | 1.1 | 0.9
36 | 1 | 0 | 0 | 0 | 0 | 1 | 0.99376 | -0.043511 | 0.4 | 1 | 1.1 | 0.9
37 | 1 | 0 | 0 | 0 | 0 | 1 | 0.98808 | -0.083572 | 0.4 | 1 | 1.1 | 0.9
41 | 1 | 0 | 0 | 0 | 0 | 1 | 0.98702 | -0.091175 | 0.4 | 1 | 1.1 | 0.9
38 | 1 | 0.0030705 | 0.00076954 | 0 | 0 | 1 | 0.98778 | -0.085708 | 0.4 | 1 | 1.1 | 0.9
39 | 1 | 0.010501 | 0.0026318 | 0 | 0 | 1 | 0.98744 | -0.088133 | 0.4 | 1 | 1.1 | 0.9
40 | 1 | 0 | 0 | 0 | 0 | 1 | 0.98621 | -0.096868 | 0.4 | 1 | 1.1 | 0.9
42 | 1 | 0.007883 | 0.0019757 | 0 | 0 | 1 | 0.98599 | -0.098458 | 0.4 | 1 | 1.1 | 0.9
46 | 1 | 0 | 0 | 0 | 0 | 1 | 0.98618 | -0.09712 | 0.4 | 1 | 1.1 | 0.9
44 | 1 | 0.0041133 | 0.0010309 | 0 | 0 | 1 | 0.98616 | -0.09729 | 0.4 | 1 | 1.1 | 0.9
30 | 3 | 0.021539 | 0.0053983 | 0 | 0 | 1 | 1 | 0 | 0.4 | 1 | 1.1 | 0.9

## generator_data
GEN_BUS | PG | QG | QMAX | QMIN | VG | MBASE | GEN_STATUS | PMAX | PMIN
30 | 0.091605 | 0.022999 | 10 | -10 | 1 | 100 | 1 | 10 | 0

## branch_data
F_BUS | T_BUS | BR_R | BR_X | BR_B | RATE_A | RATE_B | RATE_C | TAP | SHIFT | BR_STATUS | ANGMIN | ANGMAX | P_in | Q_in | P_out | Q_out
33 | 31 | 4.1932 | 1.6128 | 4.2317e-09 | 0 | 0 | 0 | 0 | 0 | 1 | -90 | 90 | -0.012645 | -0.0031693 | 0.012653 | 0.0031716
31 | 30 | 3.3321 | 1.2816 | 3.3626e-09 | 0 | 0 | 0 | 0 | 0 | 1 | -90 | 90 | -0.019473 | -0.0048808 | 0.019486 | 0.0048857
34 | 32 | 2.3306 | 0.89637 | 2.352e-09 | 0 | 0 | 0 | 0 | 0 | 1 | -90 | 90 | -0.016669 | -0.0041776 | 0.016676 | 0.00418
32 | 35 | 4.3206 | 1.6618 | 4.3602e-09 | 0 | 0 | 0 | 0 | 0 | 1 | -90 | 90 | 0.033878 | 0.008525 | -0.033825 | -0.0085051
32 | 30 | 0.94674 | 0.36413 | 9.5543e-10 | 0 | 0 | 0 | 0 | 0 | 1 | -90 | 90 | -0.050554 | -0.012705 | 0.05058 | 0.012715
35 | 36 | 14.4482 | 5.557 | 1.4581e-08 | 0 | 0 | 0 | 0 | 0 | 1 | -90 | 90 | 0.025845 | 0.0065051 | -0.025742 | -0.0064669
36 | 37 | 19.9989 | 7.6919 | 2.0182e-08 | 0 | 0 | 0 | 0 | 0 | 1 | -90 | 90 | 0.025742 | 0.0064669 | -0.025599 | -0.006414
37 | 41 | 23.3533 | 8.982 | 2.3568e-08 | 0 | 0 | 0 | 0 | 0 | 1 | -90 | 90 | 0.0041211 | 0.0010297 | -0.0041168 | -0.0010304
37 | 38 | 1.2649 | 0.48648 | 1.2765e-09 | 0 | 0 | 0 | 0 | 0 | 1 | -90 | 90 | 0.021478 | 0.0053843 | -0.021472 | -0.0053819
41 | 46 | 18.2947 | 7.0364 | 1.8463e-08 | 0 | 0 | 0 | 0 | 0 | 1 | -90 | 90 | 0.0041168 | 0.0010304 | -0.0041134 | -0.0010309
38 | 39 | 1.6749 | 0.64419 | 1.6903e-09 | 0 | 0 | 0 | 0 | 0 | 1 | -90 | 90 | 0.018401 | 0.0046124 | -0.018395 | -0.0046102
39 | 40 | 14.0436 | 5.4014 | 1.4172e-08 | 0 | 0 | 0 | 0 | 0 | 1 | -90 | 90 | 0.0078942 | 0.0019784 | -0.0078847 | -0.0019761
40 | 42 | 2.5544 | 0.98245 | 2.5778e-09 | 0 | 0 | 0 | 0 | 0 | 1 | -90 | 90 | 0.0078847 | 0.0019761 | -0.0078829 | -0.0019757
46 | 44 | 0.52366 | 0.20141 | 5.2847e-10 | 0 | 0 | 0 | 0 | 0 | 1 | -90 | 90 | 0.0041134 | 0.0010309 | -0.0041133 | -0.0010309