## bus_data
BUS_I | BUS_TYPE | Pd | Qd | Gs | Bs | area | Vm | Va | baseKV | zone | Vmax | Vmin
1 | 1 | 0.014903 | 0.0037351 | 0 | 0 | 1 | 0.98005 | -0.13995 | 0.4 | 1 | 1.1 | 0.9
2 | 1 | 0.0082452 | 0.0020664 | 0 | 0 | 1 | 0.98063 | -0.13583 | 0.4 | 1 | 1.1 | 0.9
3 | 1 | 0.005083 | 0.0012739 | 0 | 0 | 1 | 0.97984 | -0.14147 | 0.4 | 1 | 1.1 | 0.9
4 | 1 | 0 | 0 | 0 | 0 | 1 | 0.9827 | -0.12105 | 0.4 | 1 | 1.1 | 0.9
13 | 1 | 0 | 0 | 0 | 0 | 1 | 0.98459 | -0.10767 | 0.4 | 1 | 1.1 | 0.9
14 | 1 | 0 | 0 | 0 | 0 | 1 | 0.99319 | -0.047182 | 0.4 | 1 | 1.1 | 0.9
17 | 1 | 0.0066326 | 0.0016623 | 0 | 0 | 1 | 0.9822 | -0.12468 | 0.4 | 1 | 1.1 | 0.9
30 | 1 | 0.0085108 | 0.002133 | 0 | 0 | 1 | 0.99475 | -0.03639 | 0.4 | 1 | 1.1 | 0.9
5 | 1 | 0.007835 | 0.0019636 | 0 | 0 | 1 | 0.99908 | -0.0064559 | 0.4 | 1 | 1.1 | 0.9
6 | 1 | 0.0043247 | 0.0010839 | 0 | 0 | 1 | 0.99855 | -0.010126 | 0.4 | 1 | 1.1 | 0.9
7 | 1 | 0 | 0 | 0 | 0 | 1 | 0.99936 | -0.0044897 | 0.4 | 1 | 1.1 | 0.9
8 | 1 | 0.0060665 | 0.0015204 | 0 | 0 | 1 | 0.9983 | -0.011941 | 0.4 | 1 | 1.1 | 0.9
9 | 1 | 0.0049525 | 0.0012412 | 0 | 0 | 1 | 0.99922 | -0.0054947 | 0.4 | 1 | 1.1 | 0.9
10 | 3 | 0.018693 | 0.0046849 | 0 | 0 | 1 | 1 | 0 | 0.4 | 1 | 1.1 | 0.9
11 | 1 | 0.0033935 | 0.00085049 | 0 | 0 | 1 | 0.99828 | -0.01207 | 0.4 | 1 | 1.1 | 0.9
15 | 1 | 0.0039612 | 0.00099278 | 0 | 0 | 1 | 0.99895 | -0.0073697 | 0.4 | 1 | 1.1 | 0.9
12 | 1 | 0.0029515 | 0.00073972 | 0 | 0 | 1 | 0.99815 | -0.012991 | 0.4 | 1 | 1.1 | 0.9
16 | 1 | 0.0073599 | 0.0018446 | 0 | 0 | 1 | 0.98211 | -0.12533 | 0.4 | 1 | 1.1 | 0.9

## generator_data
GEN_BUS | PG | QG | QMAX | QMIN | VG | MBASE | GEN_STATUS | PMAX | PMIN
10 | 0.1038 | 0.026124 | 10 | -10 | 1 | 100 | 1 | 10 | 0

## branch_data
F_BUS | T_BUS | BR_R | BR_X | BR_B | RATE_A | RATE_B | RATE_C | TAP | SHIFT | BR_STATUS | ANGMIN | ANGMAX | P_in | Q_in | P_out | Q_out
1 | 2 | 2.5774 | 0.99132 | 2.6011e-09 | 0 | 0 | 0 | 0 | 0 | 1 | -90 | 90 | -0.019987 | -0.0050091 | 0.019999 | 0.0050132
1 | 3 | 3.7349 | 1.4365 | 3.7691e-09 | 0 | 0 | 0 | 0 | 0 | 1 | -90 | 90 | 0.005084 | 0.001274 | -0.005083 | -0.0012739
2 | 4 | 6.5697 | 2.5268 | 6.63e-09 | 0 | 0 | 0 | 0 | 0 | 1 | -90 | 90 | -0.028244 | -0.0070797 | 0.028302 | 0.0071013
4 | 13 | 5.9719 | 2.2969 | 6.0267e-09 | 0 | 0 | 0 | 0 | 0 | 1 | -90 | 90 | -0.028302 | -0.0071013 | 0.028354 | 0.007121
13 | 14 | 18.2339 | 7.013 | 1.8401e-08 | 0 | 0 | 0 | 0 | 0 | 1 | -90 | 90 | -0.04238 | -0.010639 | 0.04274 | 0.010775
13 | 17 | 15.3027 | 5.8856 | 1.5443e-08 | 0 | 0 | 0 | 0 | 0 | 1 | -90 | 90 | 0.014026 | 0.0035182 | -0.013993 | -0.003507
14 | 30 | 3.286 | 1.2638 | 3.3161e-09 | 0 | 0 | 0 | 0 | 0 | 1 | -90 | 90 | -0.04274 | -0.010775 | 0.042804 | 0.0108
17 | 16 | 1.1137 | 0.42835 | 1.1239e-09 | 0 | 0 | 0 | 0 | 0 | 1 | -90 | 90 | 0.0073605 | 0.0018447 | -0.0073598 | -0.0018446
30 | 10 | 9.2855 | 3.5713 | 9.3707e-09 | 0 | 0 | 0 | 0 | 0 | 1 | -90 | 90 | -0.051315 | -0.012933 | 0.051578 | 0.013033
5 | 6 | 2.8486 | 1.0956 | 2.8747e-09 | 0 | 0 | 0 | 0 | 0 | 1 | -90 | 90 | 0.016748 | 0.0041983 | -0.01674 | -0.0041953
5 | 7 | 1.0404 | 0.40015 | 1.0499e-09 | 0 | 0 | 0 | 0 | 0 | 1 | -90 | 90 | -0.024583 | -0.0061619 | 0.02459 | 0.0061644
6 | 8 | 1.8982 | 0.73009 | 1.9156e-09 | 0 | 0 | 0 | 0 | 0 | 1 | -90 | 90 | 0.012415 | 0.0031114 | -0.012412 | -0.0031104
7 | 9 | 1.4657 | 0.56372 | 1.4791e-09 | 0 | 0 | 0 | 0 | 0 | 1 | -90 | 90 | 0.008916 | 0.0022341 | -0.0089148 | -0.0022338
7 | 10 | 1.7447 | 0.67102 | 1.7607e-09 | 0 | 0 | 0 | 0 | 0 | 1 | -90 | 90 | -0.033506 | -0.0083985 | 0.033527 | 0.0084063
8 | 11 | 0.26438 | 0.10169 | 2.6681e-10 | 0 | 0 | 0 | 0 | 0 | 1 | -90 | 90 | 0.0063455 | 0.00159 | -0.0063454 | -0.00159
9 | 15 | 6.1507 | 2.3657 | 6.2071e-09 | 0 | 0 | 0 | 0 | 0 | 1 | -90 | 90 | 0.0039623 | 0.00099255 | -0.0039612 | -0.00099278
11 | 12 | 4.0453 | 1.5559 | 4.0824e-09 | 0 | 0 | 0 | 0 | 0 | 1 | -90 | 90 | 0.0029519 | 0.00073946 | -0.0029515 | -0.00073972