## bus_data
BUS_I | BUS_TYPE | Pd | Qd | Gs | Bs | area | Vm | Va | baseKV | zone | Vmax | Vmin
18 | 1 | 0.0068878 | 0.0017262 | 0 | 0 | 1 | 0.99689 | -0.0218 | 0.4 | 1 | 1.1 | 0.9
19 | 1 | 0.005115 | 0.001282 | 0 | 0 | 1 | 0.99727 | -0.019117 | 0.4 | 1 | 1.1 | 0.9
20 | 1 | 0.0092013 | 0.0023061 | 0 | 0 | 1 | 0.99683 | -0.022212 | 0.4 | 1 | 1.1 | 0.9
21 | 1 | 0.0105 | 0.0026315 | 0 | 0 | 1 | 0.99743 | -0.017981 | 0.4 | 1 | 1.1 | 0.9
22 | 1 | 0.008433 | 0.0021135 | 0 | 0 | 1 | 0.99672 | -0.022955 | 0.4 | 1 | 1.1 | 0.9
23 | 1 | 0.0076223 | 0.0019103 | 0 | 0 | 1 | 0.99789 | -0.014796 | 0.4 | 1 | 1.1 | 0.9
24 | 1 | 0 | 0 | 0 | 0 | 1 | 0.99897 | -0.0071936 | 0.4 | 1 | 1.1 | 0.9
25 | 1 | 0.026248 | 0.0065785 | 0 | 0 | 1 | 0.99789 | -0.014793 | 0.4 | 1 | 1.1 | 0.9
26 | 3 | 0.0055585 | 0.0013931 | 0 | 0 | 1 | 1 | 0 | 0.4 | 1 | 1.1 | 0.9
29 | 1 | 0.02273 | 0.0056966 | 0 | 0 | 1 | 0.99835 | -0.011561 | 0.4 | 1 | 1.1 | 0.9

## generator_data
GEN_BUS | PG | QG | QMAX | QMIN | VG | MBASE | GEN_STATUS | PMAX | PMIN
26 | 0.10252 | 0.025721 | 10 | -10 | 1 | 100 | 1 | 10 | 0

## branch_data
F_BUS | T_BUS | BR_R | BR_X | BR_B | RATE_A | RATE_B | RATE_C | TAP | SHIFT | BR_STATUS | ANGMIN | ANGMAX | P_in | Q_in | P_out | Q_out
18 | 19 | 1.417 | 0.54501 | 1.43e-09 | 0 | 0 | 0 | 0 | 0 | 1 | -90 | 90 | -0.024524 | -0.0061464 | 0.024533 | 0.0061498
18 | 20 | 0.30219 | 0.11623 | 3.0496e-10 | 0 | 0 | 0 | 0 | 0 | 1 | -90 | 90 | 0.017636 | 0.0044202 | -0.017635 | -0.0044198
19 | 21 | 0.49639 | 0.19092 | 5.0095e-10 | 0 | 0 | 0 | 0 | 0 | 1 | -90 | 90 | -0.029648 | -0.0074317 | 0.029653 | 0.0074334
20 | 22 | 1.1406 | 0.4387 | 1.1511e-09 | 0 | 0 | 0 | 0 | 0 | 1 | -90 | 90 | 0.0084339 | 0.0021137 | -0.008433 | -0.0021135
21 | 23 | 1.0287 | 0.39565 | 1.0381e-09 | 0 | 0 | 0 | 0 | 0 | 1 | -90 | 90 | -0.040153 | -0.010065 | 0.04017 | 0.010072
23 | 24 | 2.0668 | 0.79494 | 2.0858e-09 | 0 | 0 | 0 | 0 | 0 | 1 | -90 | 90 | -0.047793 | -0.011982 | 0.047843 | 0.012001
24 | 25 | 3.7594 | 1.4459 | 3.7939e-09 | 0 | 0 | 0 | 0 | 0 | 1 | -90 | 90 | 0.026276 | 0.0065887 | -0.026248 | -0.0065785
24 | 26 | 1.2647 | 0.48641 | 1.2763e-09 | 0 | 0 | 0 | 0 | 0 | 1 | -90 | 90 | -0.074119 | -0.01859 | 0.074193 | 0.018618
26 | 29 | 6.6137 | 2.5437 | 6.6744e-09 | 0 | 0 | 0 | 0 | 0 | 1 | -90 | 90 | 0.022766 | 0.0057099 | -0.02273 | -0.0056966