## bus_data
BUS_I | BUS_TYPE | Pd | Qd | Gs | Bs | area | Vm | Va | baseKV | zone | Vmax | Vmin
1 | 1 | 0.0061241 | 0.0015348 | 0 | 0 | 1 | 0.99508 | -0.034224 | 0.4 | 1 | 1.1 | 0.9
2 | 1 | 0 | 0 | 0 | 0 | 1 | 0.99143 | -0.059866 | 0.4 | 1 | 1.1 | 0.9
3 | 1 | 0 | 0 | 0 | 0 | 1 | 0.99698 | -0.020998 | 0.4 | 1 | 1.1 | 0.9
4 | 1 | 0.013837 | 0.0034678 | 0 | 0 | 1 | 0.98986 | -0.070926 | 0.4 | 1 | 1.1 | 0.9
6 | 1 | 0.013177 | 0.0033025 | 0 | 0 | 1 | 0.99808 | -0.013376 | 0.4 | 1 | 1.1 | 0.9
7 | 1 | 0.010617 | 0.0026609 | 0 | 0 | 1 | 0.99641 | -0.02502 | 0.4 | 1 | 1.1 | 0.9
8 | 1 | 0 | 0 | 0 | 0 | 1 | 0.9963 | -0.025777 | 0.4 | 1 | 1.1 | 0.9
17 | 1 | 0.013075 | 0.0032768 | 0 | 0 | 1 | 0.98817 | -0.082803 | 0.4 | 1 | 1.1 | 0.9
9 | 3 | 0.0059407 | 0.0014889 | 0 | 0 | 1 | 1 | 0 | 0.4 | 1 | 1.1 | 0.9
16 | 1 | 0.0074854 | 0.001876 | 0 | 0 | 1 | 0.99614 | -0.026908 | 0.4 | 1 | 1.1 | 0.9
22 | 1 | 0.008503 | 0.0021311 | 0 | 0 | 1 | 0.99597 | -0.028132 | 0.4 | 1 | 1.1 | 0.9
18 | 1 | 0.024144 | 0.006051 | 0 | 0 | 1 | 0.98677 | -0.092744 | 0.4 | 1 | 1.1 | 0.9
10 | 1 | 0.026655 | 0.0066803 | 0 | 0 | 1 | 0.99847 | -0.010684 | 0.4 | 1 | 1.1 | 0.9
20 | 1 | 0.022754 | 0.0057027 | 0 | 0 | 1 | 0.99705 | -0.020698 | 0.4 | 1 | 1.1 | 0.9
14 | 1 | 0.0047844 | 0.0011991 | 0 | 0 | 1 | 0.99674 | -0.022846 | 0.4 | 1 | 1.1 | 0.9
11 | 1 | 0.0062888 | 0.0015761 | 0 | 0 | 1 | 0.99646 | -0.024786 | 0.4 | 1 | 1.1 | 0.9
12 | 1 | 0 | 0 | 0 | 0 | 1 | 0.99664 | -0.023565 | 0.4 | 1 | 1.1 | 0.9
21 | 1 | 0.014195 | 0.0035576 | 0 | 0 | 1 | 0.98541 | -0.10242 | 0.4 | 1 | 1.1 | 0.9
19 | 1 | 0.0095728 | 0.0023992 | 0 | 0 | 1 | 0.98577 | -0.099868 | 0.4 | 1 | 1.1 | 0.9

## generator_data
GEN_BUS | PG | QG | QMAX | QMIN | VG | MBASE | GEN_STATUS | PMAX | PMIN
9 | 0.18839 | 0.047374 | 10 | -10 | 1 | 100 | 1 | 10 | 0

## branch_data
F_BUS | T_BUS | BR_R | BR_X | BR_B | RATE_A | RATE_B | RATE_C | TAP | SHIFT | BR_STATUS | ANGMIN | ANGMAX | P_in | Q_in | P_out | Q_out
1 | 2 | 4.4033 | 1.6936 | 4.4437e-09 | 0 | 0 | 0 | 0 | 0 | 1 | -90 | 90 | 0.075402 | 0.018973 | -0.075133 | -0.01887
1 | 3 | 2.111 | 0.81194 | 2.1304e-09 | 0 | 0 | 0 | 0 | 0 | 1 | -90 | 90 | -0.081526 | -0.020508 | 0.081677 | 0.020566
2 | 4 | 1.8893 | 0.72664 | 1.9066e-09 | 0 | 0 | 0 | 0 | 0 | 1 | -90 | 90 | 0.075133 | 0.01887 | -0.075018 | -0.018826
3 | 6 | 0.91831 | 0.3532 | 1.8535e-09 | 0 | 0 | 0 | 0 | 0 | 1 | -90 | 90 | -0.1083 | -0.02724 | 0.10842 | 0.027284
3 | 7 | 2.8746 | 1.1056 | 2.901e-09 | 0 | 0 | 0 | 0 | 0 | 1 | -90 | 90 | 0.018115 | 0.004541 | -0.018105 | -0.0045374
3 | 8 | 7.267 | 2.795 | 7.3337e-09 | 0 | 0 | 0 | 0 | 0 | 1 | -90 | 90 | 0.0085114 | 0.0021332 | -0.0085058 | -0.0021318
4 | 17 | 2.4812 | 0.95429 | 2.5039e-09 | 0 | 0 | 0 | 0 | 0 | 1 | -90 | 90 | 0.061181 | 0.015359 | -0.06108 | -0.01532
6 | 9 | 1.44 | 0.55385 | 2.9064e-09 | 0 | 0 | 0 | 0 | 0 | 1 | -90 | 90 | -0.1216 | -0.030587 | 0.12182 | 0.030674
7 | 16 | 3.2595 | 1.2536 | 3.2894e-09 | 0 | 0 | 0 | 0 | 0 | 1 | -90 | 90 | 0.0074873 | 0.0018764 | -0.0074854 | -0.001876
8 | 22 | 3.5795 | 1.3767 | 3.6123e-09 | 0 | 0 | 0 | 0 | 0 | 1 | -90 | 90 | 0.0085058 | 0.0021318 | -0.008503 | -0.0021311
17 | 18 | 2.6349 | 1.0134 | 2.6591e-09 | 0 | 0 | 0 | 0 | 0 | 1 | -90 | 90 | 0.048006 | 0.012043 | -0.04794 | -0.012018
9 | 10 | 2.2971 | 0.88349 | 2.3182e-09 | 0 | 0 | 0 | 0 | 0 | 1 | -90 | 90 | 0.060624 | 0.015211 | -0.060534 | -0.015177
18 | 19 | 3.7973 | 1.4605 | 3.8322e-09 | 0 | 0 | 0 | 0 | 0 | 1 | -90 | 90 | 0.023796 | 0.0059671 | -0.023773 | -0.0059585
10 | 20 | 3.8382 | 1.4762 | 3.8734e-09 | 0 | 0 | 0 | 0 | 0 | 1 | -90 | 90 | 0.033879 | 0.0084969 | -0.033832 | -0.0084792
20 | 14 | 2.5095 | 0.96519 | 2.5325e-09 | 0 | 0 | 0 | 0 | 0 | 1 | -90 | 90 | 0.011078 | 0.0027765 | -0.011075 | -0.0027755
14 | 12 | 1.4802 | 0.5693 | 1.4938e-09 | 0 | 0 | 0 | 0 | 0 | 1 | -90 | 90 | 0.0062905 | 0.0015764 | -0.0062898 | -0.0015763
11 | 12 | 2.5103 | 0.96549 | 2.5333e-09 | 0 | 0 | 0 | 0 | 0 | 1 | -90 | 90 | -0.0062888 | -0.0015761 | 0.0062898 | 0.0015763
21 | 19 | 2.2719 | 0.87381 | 2.2928e-09 | 0 | 0 | 0 | 0 | 0 | 1 | -90 | 90 | -0.014195 | -0.0035576 | 0.0142 | 0.0035593