## bus_data
BUS_I | BUS_TYPE | Pd | Qd | Gs | Bs | area | Vm | Va | baseKV | zone | Vmax | Vmin
15 | 1 | 0 | 0 | 0 | 0 | 1 | 0.99666 | -0.023599 | 0.4 | 1 | 1.1 | 0.9
17 | 1 | 0.0014572 | 0.00036522 | 0 | 0 | 1 | 0.9966 | -0.024034 | 0.4 | 1 | 1.1 | 0.9
13 | 1 | 0.0011241 | 0.00028174 | 0 | 0 | 1 | 0.99694 | -0.021595 | 0.4 | 1 | 1.1 | 0.9
14 | 1 | 0.001059 | 0.00026542 | 0 | 0 | 1 | 0.99696 | -0.021439 | 0.4 | 1 | 1.1 | 0.9
16 | 1 | 0 | 0 | 0 | 0 | 1 | 0.99738 | -0.018481 | 0.4 | 1 | 1.1 | 0.9
18 | 1 | 0.0029259 | 0.00073329 | 0 | 0 | 1 | 0.99861 | -0.009814 | 0.4 | 1 | 1.1 | 0.9
19 | 1 | 0 | 0 | 0 | 0 | 1 | 0.99937 | -0.0044104 | 0.4 | 1 | 1.1 | 0.9
46 | 1 | 0 | 0 | 0 | 0 | 1 | 0.99963 | -0.0026278 | 0.4 | 1 | 1.1 | 0.9
48 | 1 | 0.0014385 | 0.00036053 | 0 | 0 | 1 | 0.99986 | -0.00096691 | 0.4 | 1 | 1.1 | 0.9
49 | 1 | 0.0034273 | 0.00085895 | 0 | 0 | 1 | 0.99953 | -0.0032707 | 0.4 | 1 | 1.1 | 0.9
50 | 1 | 0.0022555 | 0.00056528 | 0 | 0 | 1 | 0.99952 | -0.0033607 | 0.4 | 1 | 1.1 | 0.9
47 | 1 | 0 | 0 | 0 | 0 | 1 | 0.99691 | -0.02165 | 0.4 | 1 | 1.1 | 0.9
51 | 1 | 0.0018444 | 0.00046225 | 0 | 0 | 1 | 0.99701 | -0.02097 | 0.4 | 1 | 1.1 | 0.9
52 | 1 | 0.0010049 | 0.00025184 | 0 | 0 | 1 | 0.99684 | -0.022111 | 0.4 | 1 | 1.1 | 0.9
54 | 3 | 0.0055849 | 0.0013997 | 0 | 0 | 1 | 1 | 0 | 0.4 | 1 | 1.1 | 0.9
55 | 1 | 0.0029089 | 0.00072904 | 0 | 0 | 1 | 0.9995 | -0.0035127 | 0.4 | 1 | 1.1 | 0.9
53 | 1 | 0.0035723 | 0.00089531 | 0 | 0 | 1 | 0.99948 | -0.0036549 | 0.4 | 1 | 1.1 | 0.9
59 | 1 | 0 | 0 | 0 | 0 | 1 | 0.99713 | -0.020065 | 0.4 | 1 | 1.1 | 0.9
78 | 1 | 0.0013459 | 0.0003373 | 0 | 0 | 1 | 0.9968 | -0.022397 | 0.4 | 1 | 1.1 | 0.9
56 | 1 | 0.0013558 | 0.00033979 | 0 | 0 | 1 | 0.99892 | -0.0075283 | 0.4 | 1 | 1.1 | 0.9
76 | 1 | 0.0034354 | 0.00086098 | 0 | 0 | 1 | 0.99684 | -0.022157 | 0.4 | 1 | 1.1 | 0.9
58 | 1 | 0.0021789 | 0.00054607 | 0 | 0 | 1 | 0.99741 | -0.018162 | 0.4 | 1 | 1.1 | 0.9
79 | 1 | 0.0016014 | 0.00040136 | 0 | 0 | 1 | 0.99677 | -0.022621 | 0.4 | 1 | 1.1 | 0.9
57 | 1 | 0.0010147 | 0.00025431 | 0 | 0 | 1 | 0.99844 | -0.010901 | 0.4 | 1 | 1.1 | 0.9
60 | 1 | 0.0018076 | 0.00045302 | 0 | 0 | 1 | 0.99628 | -0.026068 | 0.4 | 1 | 1.1 | 0.9
61 | 1 | 0 | 0 | 0 | 0 | 1 | 0.99629 | -0.026019 | 0.4 | 1 | 1.1 | 0.9
74 | 1 | 0 | 0 | 0 | 0 | 1 | 0.99657 | -0.02402 | 0.4 | 1 | 1.1 | 0.9
62 | 1 | 0.0031043 | 0.00077801 | 0 | 0 | 1 | 0.99637 | -0.02545 | 0.4 | 1 | 1.1 | 0.9
63 | 1 | 0.0018712 | 0.00046897 | 0 | 0 | 1 | 0.99627 | -0.026107 | 0.4 | 1 | 1.1 | 0.9
73 | 1 | 0.002588 | 0.00064861 | 0 | 0 | 1 | 0.99646 | -0.024805 | 0.4 | 1 | 1.1 | 0.9
75 | 1 | 0.0030941 | 0.00077545 | 0 | 0 | 1 | 0.99647 | -0.024705 | 0.4 | 1 | 1.1 | 0.9
66 | 1 | 0 | 0 | 0 | 0 | 1 | 0.99609 | -0.027377 | 0.4 | 1 | 1.1 | 0.9
69 | 1 | 0.0025648 | 0.00064279 | 0 | 0 | 1 | 0.99619 | -0.026715 | 0.4 | 1 | 1.1 | 0.9
64 | 1 | 0.0073537 | 0.001843 | 0 | 0 | 1 | 0.99597 | -0.028209 | 0.4 | 1 | 1.1 | 0.9
65 | 1 | 0 | 0 | 0 | 0 | 1 | 0.99574 | -0.029887 | 0.4 | 1 | 1.1 | 0.9
67 | 1 | 0.0026423 | 0.00066222 | 0 | 0 | 1 | 0.99586 | -0.029027 | 0.4 | 1 | 1.1 | 0.9
68 | 1 | 0.0029224 | 0.00073241 | 0 | 0 | 1 | 0.99557 | -0.031069 | 0.4 | 1 | 1.1 | 0.9
70 | 1 | 0 | 0 | 0 | 0 | 1 | 0.99605 | -0.027698 | 0.4 | 1 | 1.1 | 0.9
71 | 1 | 0 | 0 | 0 | 0 | 1 | 0.99512 | -0.034242 | 0.4 | 1 | 1.1 | 0.9
72 | 1 | 0 | 0 | 0 | 0 | 1 | 0.99621 | -0.026537 | 0.4 | 1 | 1.1 | 0.9
82 | 1 | 0.0025663 | 0.00064317 | 0 | 0 | 1 | 0.99505 | -0.034743 | 0.4 | 1 | 1.1 | 0.9
83 | 1 | 0.0028339 | 0.00071023 | 0 | 0 | 1 | 0.99476 | -0.036775 | 0.4 | 1 | 1.1 | 0.9
80 | 1 | 0.0020354 | 0.00051011 | 0 | 0 | 1 | 0.99675 | -0.022735 | 0.4 | 1 | 1.1 | 0.9

## generator_data
GEN_BUS | PG | QG | QMAX | QMIN | VG | MBASE | GEN_STATUS | PMAX | PMIN
54 | 0.075115 | 0.018839 | 10 | -10 | 1 | 100 | 1 | 10 | 0

## branch_data
F_BUS | T_BUS | BR_R | BR_X | BR_B | RATE_A | RATE_B | RATE_C | TAP | SHIFT | BR_STATUS | ANGMIN | ANGMAX | P_in | Q_in | P_out | Q_out
15 | 17 | 3.8635 | 1.486 | 3.899e-09 | 0 | 0 | 0 | 0 | 0 | 1 | -90 | 90 | 0.0014573 | 0.00036487 | -0.0014572 | -0.00036522
15 | 13 | 17.6782 | 6.7993 | 1.784e-08 | 0 | 0 | 0 | 0 | 0 | 1 | -90 | 90 | -0.0014573 | -0.00036487 | 0.0014577 | 0.00036325
13 | 14 | 0.77941 | 0.29977 | 7.8657e-10 | 0 | 0 | 0 | 0 | 0 | 1 | -90 | 90 | -0.0025819 | -0.00064499 | 0.0025819 | 0.00064493
14 | 16 | 10.4645 | 4.0248 | 1.0561e-08 | 0 | 0 | 0 | 0 | 0 | 1 | -90 | 90 | -0.003641 | -0.00091035 | 0.0036425 | 0.00090987
16 | 18 | 30.5837 | 11.763 | 3.0864e-08 | 0 | 0 | 0 | 0 | 0 | 1 | -90 | 90 | -0.0036425 | -0.00090987 | 0.0036468 | 0.00090846
18 | 19 | 10.6144 | 4.0824 | 1.0712e-08 | 0 | 0 | 0 | 0 | 0 | 1 | -90 | 90 | -0.0065726 | -0.0016418 | 0.0065775 | 0.0016426
19 | 46 | 3.5025 | 1.3471 | 3.5346e-09 | 0 | 0 | 0 | 0 | 0 | 1 | -90 | 90 | -0.0065775 | -0.0016426 | 0.0065791 | 0.0016428
46 | 48 | 1.1506 | 0.44254 | 1.1612e-09 | 0 | 0 | 0 | 0 | 0 | 1 | -90 | 90 | -0.018745 | -0.0046914 | 0.018749 | 0.004693
46 | 49 | 1.3204 | 0.50783 | 1.3325e-09 | 0 | 0 | 0 | 0 | 0 | 1 | -90 | 90 | 0.0063368 | 0.001588 | -0.0063363 | -0.0015879
46 | 50 | 1.6362 | 0.62932 | 1.6513e-09 | 0 | 0 | 0 | 0 | 0 | 1 | -90 | 90 | 0.0058285 | 0.0014606 | -0.0058279 | -0.0014605
48 | 54 | 0.62243 | 0.2394 | 6.2814e-10 | 0 | 0 | 0 | 0 | 0 | 1 | -90 | 90 | -0.020187 | -0.0050535 | 0.02019 | 0.0050545
49 | 55 | 1.0824 | 0.41633 | 1.0924e-09 | 0 | 0 | 0 | 0 | 0 | 1 | -90 | 90 | 0.002909 | 0.00072897 | -0.0029089 | -0.00072904
50 | 53 | 1.0717 | 0.41219 | 1.0815e-09 | 0 | 0 | 0 | 0 | 0 | 1 | -90 | 90 | 0.0035725 | 0.00089526 | -0.0035723 | -0.00089531
47 | 51 | 1.4699 | 0.56535 | 1.4834e-09 | 0 | 0 | 0 | 0 | 0 | 1 | -90 | 90 | -0.0059882 | -0.0015006 | 0.0059888 | 0.0015006
47 | 52 | 0.99434 | 0.38244 | 1.0035e-09 | 0 | 0 | 0 | 0 | 0 | 1 | -90 | 90 | 0.0059882 | 0.0015006 | -0.0059879 | -0.0015005
51 | 59 | 1.4966 | 0.5756 | 1.5103e-09 | 0 | 0 | 0 | 0 | 0 | 1 | -90 | 90 | -0.0078332 | -0.0019629 | 0.0078342 | 0.0019631
52 | 78 | 0.74504 | 0.28655 | 7.5187e-10 | 0 | 0 | 0 | 0 | 0 | 1 | -90 | 90 | 0.004983 | 0.0012487 | -0.0049828 | -0.0012487
54 | 56 | 1.991 | 0.76577 | 2.0093e-09 | 0 | 0 | 0 | 0 | 0 | 1 | -90 | 90 | 0.04934 | 0.012385 | -0.049289 | -0.012365
59 | 76 | 0.73598 | 0.28307 | 7.4273e-10 | 0 | 0 | 0 | 0 | 0 | 1 | -90 | 90 | 0.036824 | 0.0092308 | -0.036813 | -0.0092268
59 | 58 | 0.55219 | 0.21238 | 5.5726e-10 | 0 | 0 | 0 | 0 | 0 | 1 | -90 | 90 | -0.044658 | -0.011194 | 0.04467 | 0.011198
78 | 79 | 0.79577 | 0.30607 | 8.0307e-10 | 0 | 0 | 0 | 0 | 0 | 1 | -90 | 90 | 0.003637 | 0.00091137 | -0.0036368 | -0.00091141
56 | 57 | 0.91594 | 0.35229 | 9.2435e-10 | 0 | 0 | 0 | 0 | 0 | 1 | -90 | 90 | 0.047933 | 0.012025 | -0.047911 | -0.012017
76 | 74 | 0.72218 | 0.27776 | 7.2881e-10 | 0 | 0 | 0 | 0 | 0 | 1 | -90 | 90 | 0.033378 | 0.0083658 | -0.033369 | -0.0083626
58 | 57 | 2.0112 | 0.77353 | 2.0296e-09 | 0 | 0 | 0 | 0 | 0 | 1 | -90 | 90 | -0.046849 | -0.011744 | 0.046896 | 0.011762
79 | 80 | 0.72479 | 0.27876 | 7.3144e-10 | 0 | 0 | 0 | 0 | 0 | 1 | -90 | 90 | 0.0020354 | 0.00051005 | -0.0020354 | -0.00051011
60 | 61 | 0.3543 | 0.13627 | 3.5755e-10 | 0 | 0 | 0 | 0 | 0 | 1 | -90 | 90 | -0.0018076 | -0.00045302 | 0.0018076 | 0.00045299
61 | 62 | 1.9997 | 0.7691 | 2.018e-09 | 0 | 0 | 0 | 0 | 0 | 1 | -90 | 90 | -0.0036788 | -0.00092191 | 0.0036791 | 0.00092182
61 | 63 | 0.61178 | 0.2353 | 6.174e-10 | 0 | 0 | 0 | 0 | 0 | 1 | -90 | 90 | 0.0018712 | 0.00046891 | -0.0018712 | -0.00046897
74 | 75 | 0.71062 | 0.27331 | 7.1714e-10 | 0 | 0 | 0 | 0 | 0 | 1 | -90 | 90 | 0.012467 | 0.0031244 | -0.012466 | -0.003124
74 | 72 | 1.5571 | 0.5989 | 1.5714e-09 | 0 | 0 | 0 | 0 | 0 | 1 | -90 | 90 | 0.020902 | 0.0052382 | -0.020895 | -0.0052355
62 | 73 | 1.2284 | 0.47246 | 1.2397e-09 | 0 | 0 | 0 | 0 | 0 | 1 | -90 | 90 | -0.0067834 | -0.0016998 | 0.006784 | 0.0016999
73 | 75 | 0.13862 | 0.053316 | 1.3989e-10 | 0 | 0 | 0 | 0 | 0 | 1 | -90 | 90 | -0.009372 | -0.0023485 | 0.0093721 | 0.0023486
66 | 69 | 1.1638 | 0.44763 | 1.1745e-09 | 0 | 0 | 0 | 0 | 0 | 1 | -90 | 90 | -0.0073545 | -0.0018432 | 0.0073552 | 0.0018433
66 | 64 | 1.4614 | 0.56209 | 1.4748e-09 | 0 | 0 | 0 | 0 | 0 | 1 | -90 | 90 | 0.0073545 | 0.0018432 | -0.0073537 | -0.001843
69 | 72 | 0.23189 | 0.089187 | 2.3401e-10 | 0 | 0 | 0 | 0 | 0 | 1 | -90 | 90 | -0.00992 | -0.0024861 | 0.0099202 | 0.0024862
65 | 67 | 1.3316 | 0.51217 | 1.3439e-09 | 0 | 0 | 0 | 0 | 0 | 1 | -90 | 90 | -0.0083274 | -0.0020857 | 0.0083284 | 0.002086
65 | 68 | 1.8305 | 0.70402 | 1.8473e-09 | 0 | 0 | 0 | 0 | 0 | 1 | -90 | 90 | 0.0083274 | 0.0020857 | -0.008326 | -0.0020854
67 | 70 | 1.5644 | 0.60171 | 1.5788e-09 | 0 | 0 | 0 | 0 | 0 | 1 | -90 | 90 | -0.010971 | -0.0027482 | 0.010973 | 0.0027488
68 | 71 | 7.569 | 2.9112 | 7.6385e-09 | 0 | 0 | 0 | 0 | 0 | 1 | -90 | 90 | 0.0054037 | 0.001353 | -0.0054013 | -0.0013528
70 | 72 | 1.3663 | 0.5255 | 1.3788e-09 | 0 | 0 | 0 | 0 | 0 | 1 | -90 | 90 | -0.010973 | -0.0027488 | 0.010974 | 0.0027493
71 | 82 | 1.1946 | 0.45945 | 1.2055e-09 | 0 | 0 | 0 | 0 | 0 | 1 | -90 | 90 | 0.0054013 | 0.0013528 | -0.0054009 | -0.0013528
82 | 83 | 9.232 | 3.5508 | 9.3167e-09 | 0 | 0 | 0 | 0 | 0 | 1 | -90 | 90 | 0.0028347 | 0.00070962 | -0.0028339 | -0.00071023