## bus_data
BUS_I | BUS_TYPE | Pd | Qd | Gs | Bs | area | Vm | Va | baseKV | zone | Vmax | Vmin
1 | 1 | 0.0055258 | 0.0013849 | 0 | 0 | 1 | 0.99612 | -0.027121 | 0.4 | 1 | 1.1 | 0.9
3 | 1 | 0 | 0 | 0 | 0 | 1 | 0.99625 | -0.026162 | 0.4 | 1 | 1.1 | 0.9
5 | 1 | 0.0081981 | 0.0020546 | 0 | 0 | 1 | 0.99541 | -0.032036 | 0.4 | 1 | 1.1 | 0.9
6 | 1 | 0.0084533 | 0.0021186 | 0 | 0 | 1 | 0.99535 | -0.032528 | 0.4 | 1 | 1.1 | 0.9
7 | 3 | 0.0065513 | 0.0016419 | 0 | 0 | 1 | 1 | 0 | 0.4 | 1 | 1.1 | 0.9
8 | 1 | 0 | 0 | 0 | 0 | 1 | 0.99348 | -0.045633 | 0.4 | 1 | 1.1 | 0.9
10 | 1 | 0.009374 | 0.0023493 | 0 | 0 | 1 | 0.99521 | -0.033479 | 0.4 | 1 | 1.1 | 0.9
11 | 1 | 0.020874 | 0.0052316 | 0 | 0 | 1 | 0.99799 | -0.014092 | 0.4 | 1 | 1.1 | 0.9
9 | 1 | 0.035017 | 0.008776 | 0 | 0 | 1 | 0.99118 | -0.061805 | 0.4 | 1 | 1.1 | 0.9
12 | 1 | 0.040167 | 0.010067 | 0 | 0 | 1 | 0.99663 | -0.023588 | 0.4 | 1 | 1.1 | 0.9
13 | 1 | 0.014701 | 0.0036844 | 0 | 0 | 1 | 0.99644 | -0.024928 | 0.4 | 1 | 1.1 | 0.9

## generator_data
GEN_BUS | PG | QG | QMAX | QMIN | VG | MBASE | GEN_STATUS | PMAX | PMIN
7 | 0.14953 | 0.037561 | 10 | -10 | 1 | 100 | 1 | 10 | 0

## branch_data
F_BUS | T_BUS | BR_R | BR_X | BR_B | RATE_A | RATE_B | RATE_C | TAP | SHIFT | BR_STATUS | ANGMIN | ANGMAX | P_in | Q_in | P_out | Q_out
1 | 3 | 2.2424 | 0.86245 | 2.2629e-09 | 0 | 0 | 0 | 0 | 0 | 1 | -90 | 90 | -0.0055258 | -0.0013849 | 0.0055265 | 0.001385
3 | 5 | 1.7556 | 0.67523 | 1.7717e-09 | 0 | 0 | 0 | 0 | 0 | 1 | -90 | 90 | 0.043395 | 0.010899 | -0.04336 | -0.010885
3 | 6 | 4.6121 | 1.7739 | 4.6544e-09 | 0 | 0 | 0 | 0 | 0 | 1 | -90 | 90 | 0.017844 | 0.0044739 | -0.017828 | -0.0044683
3 | 7 | 5.0987 | 1.961 | 5.1455e-09 | 0 | 0 | 0 | 0 | 0 | 1 | -90 | 90 | -0.066766 | -0.016758 | 0.067009 | 0.016851
5 | 8 | 5.0008 | 1.9234 | 5.0467e-09 | 0 | 0 | 0 | 0 | 0 | 1 | -90 | 90 | 0.035162 | 0.0088307 | -0.035095 | -0.0088056
6 | 10 | 1.3079 | 0.50306 | 1.3199e-09 | 0 | 0 | 0 | 0 | 0 | 1 | -90 | 90 | 0.0093752 | 0.0023497 | -0.009374 | -0.0023493
7 | 11 | 2.4185 | 0.9302 | 2.4407e-09 | 0 | 0 | 0 | 0 | 0 | 1 | -90 | 90 | 0.075965 | 0.019068 | -0.075817 | -0.019011
8 | 9 | 5.9236 | 2.2783 | 5.9779e-09 | 0 | 0 | 0 | 0 | 0 | 1 | -90 | 90 | 0.035095 | 0.0088056 | -0.035017 | -0.008776
11 | 12 | 2.2421 | 0.86234 | 2.2626e-09 | 0 | 0 | 0 | 0 | 0 | 1 | -90 | 90 | 0.054943 | 0.01378 | -0.054871 | -0.013752
12 | 13 | 1.1787 | 0.45335 | 1.1895e-09 | 0 | 0 | 0 | 0 | 0 | 1 | -90 | 90 | 0.014704 | 0.0036854 | -0.014701 | -0.0036844