## bus_data
BUS_I | BUS_TYPE | Pd | Qd | Gs | Bs | area | Vm | Va | baseKV | zone | Vmax | Vmin
1 | 1 | 0.029328 | 0.0073503 | 0 | 0 | 1 | 0.99334 | -0.046726 | 0.4 | 1 | 1.1 | 0.9
3 | 1 | 0 | 0 | 0 | 0 | 1 | 0.99474 | -0.036823 | 0.4 | 1 | 1.1 | 0.9
4 | 1 | 0.064609 | 0.016193 | 0 | 0 | 1 | 0.99703 | -0.020766 | 0.4 | 1 | 1.1 | 0.9
5 | 3 | 0.02418 | 0.00606 | 0 | 0 | 1 | 1 | 0 | 0.4 | 1 | 1.1 | 0.9
6 | 1 | 0.028373 | 0.007111 | 0 | 0 | 1 | 0.99962 | -0.0026267 | 0.4 | 1 | 1.1 | 0.9
7 | 1 | 0 | 0 | 0 | 0 | 1 | 0.99696 | -0.021245 | 0.4 | 1 | 1.1 | 0.9
11 | 1 | 0 | 0 | 0 | 0 | 1 | 0.99531 | -0.032824 | 0.4 | 1 | 1.1 | 0.9
9 | 1 | 0.021271 | 0.0053311 | 0 | 0 | 1 | 0.99499 | -0.035055 | 0.4 | 1 | 1.1 | 0.9
8 | 1 | 0.012953 | 0.0032464 | 0 | 0 | 1 | 0.99455 | -0.038192 | 0.4 | 1 | 1.1 | 0.9

## generator_data
GEN_BUS | PG | QG | QMAX | QMIN | VG | MBASE | GEN_STATUS | PMAX | PMIN
5 | 0.18127 | 0.045504 | 10 | -10 | 1 | 100 | 1 | 10 | 0

## branch_data
F_BUS | T_BUS | BR_R | BR_X | BR_B | RATE_A | RATE_B | RATE_C | TAP | SHIFT | BR_STATUS | ANGMIN | ANGMAX | P_in | Q_in | P_out | Q_out
1 | 3 | 4.3455 | 1.6713 | 4.3854e-09 | 0 | 0 | 0 | 0 | 0 | 1 | -90 | 90 | -0.029328 | -0.0073503 | 0.029368 | 0.0073653
3 | 4 | 7.0716 | 2.7199 | 7.1365e-09 | 0 | 0 | 0 | 0 | 0 | 1 | -90 | 90 | -0.029368 | -0.0073653 | 0.029434 | 0.0073898
4 | 5 | 2.8706 | 1.1041 | 2.897e-09 | 0 | 0 | 0 | 0 | 0 | 1 | -90 | 90 | -0.094043 | -0.023582 | 0.094315 | 0.023687
5 | 6 | 0.54626 | 0.2101 | 5.5127e-10 | 0 | 0 | 0 | 0 | 0 | 1 | -90 | 90 | 0.062781 | 0.015757 | -0.062758 | -0.015749
6 | 7 | 7.0601 | 2.7154 | 7.1249e-09 | 0 | 0 | 0 | 0 | 0 | 1 | -90 | 90 | 0.034385 | 0.0086375 | -0.034296 | -0.0086041
7 | 11 | 4.372 | 1.6816 | 4.4121e-09 | 0 | 0 | 0 | 0 | 0 | 1 | -90 | 90 | 0.034296 | 0.0086041 | -0.034241 | -0.0085834
11 | 9 | 0.8411 | 0.3235 | 8.4881e-10 | 0 | 0 | 0 | 0 | 0 | 1 | -90 | 90 | 0.034241 | 0.0085834 | -0.03423 | -0.0085794
9 | 8 | 3.1213 | 1.2005 | 3.1499e-09 | 0 | 0 | 0 | 0 | 0 | 1 | -90 | 90 | 0.012959 | 0.0032483 | -0.012953 | -0.0032464