## bus_data
BUS_I | BUS_TYPE | Pd | Qd | Gs | Bs | area | Vm | Va | baseKV | zone | Vmax | Vmin
1 | 1 | 0.033043 | 0.0082813 | 0 | 0 | 1 | 0.99659 | -0.023904 | 0.4 | 1 | 1.1 | 0.9
2 | 1 | 0 | 0 | 0 | 0 | 1 | 0.99725 | -0.019264 | 0.4 | 1 | 1.1 | 0.9
4 | 3 | 0.022694 | 0.0056876 | 0 | 0 | 1 | 1 | 0 | 0.4 | 1 | 1.1 | 0.9
5 | 1 | 0.015841 | 0.00397 | 0 | 0 | 1 | 0.99687 | -0.02191 | 0.4 | 1 | 1.1 | 0.9
15 | 1 | 0.016089 | 0.0040323 | 0 | 0 | 1 | 0.99996 | -0.00027913 | 0.4 | 1 | 1.1 | 0.9
16 | 1 | 0 | 0 | 0 | 0 | 1 | 0.99568 | -0.030038 | 0.4 | 1 | 1.1 | 0.9
6 | 1 | 0.0098919 | 0.0024792 | 0 | 0 | 1 | 0.98629 | -0.096259 | 0.4 | 1 | 1.1 | 0.9
7 | 1 | 0 | 0 | 0 | 0 | 1 | 0.98691 | -0.091841 | 0.4 | 1 | 1.1 | 0.9
9 | 1 | 0.010858 | 0.0027212 | 0 | 0 | 1 | 0.98731 | -0.088986 | 0.4 | 1 | 1.1 | 0.9
10 | 1 | 0.0049174 | 0.0012324 | 0 | 0 | 1 | 0.98781 | -0.085433 | 0.4 | 1 | 1.1 | 0.9
11 | 1 | 0.010701 | 0.0026819 | 0 | 0 | 1 | 0.98808 | -0.083551 | 0.4 | 1 | 1.1 | 0.9
12 | 1 | 0.01246 | 0.0031227 | 0 | 0 | 1 | 0.98991 | -0.070626 | 0.4 | 1 | 1.1 | 0.9
13 | 1 | 0.0078059 | 0.0019563 | 0 | 0 | 1 | 0.9909 | -0.063634 | 0.4 | 1 | 1.1 | 0.9
14 | 1 | 0.017259 | 0.0043256 | 0 | 0 | 1 | 0.99283 | -0.050073 | 0.4 | 1 | 1.1 | 0.9

## generator_data
GEN_BUS | PG | QG | QMAX | QMIN | VG | MBASE | GEN_STATUS | PMAX | PMIN
4 | 0.16248 | 0.040842 | 10 | -10 | 1 | 100 | 1 | 10 | 0

## branch_data
F_BUS | T_BUS | BR_R | BR_X | BR_B | RATE_A | RATE_B | RATE_C | TAP | SHIFT | BR_STATUS | ANGMIN | ANGMAX | P_in | Q_in | P_out | Q_out
1 | 2 | 1.8177 | 0.69913 | 1.8344e-09 | 0 | 0 | 0 | 0 | 0 | 1 | -90 | 90 | -0.033043 | -0.0082813 | 0.033064 | 0.0082893
2 | 4 | 5.1186 | 1.9687 | 5.1655e-09 | 0 | 0 | 0 | 0 | 0 | 1 | -90 | 90 | -0.048911 | -0.012261 | 0.049041 | 0.012311
2 | 5 | 2.1629 | 0.83188 | 2.1827e-09 | 0 | 0 | 0 | 0 | 0 | 1 | -90 | 90 | 0.015846 | 0.0039721 | -0.015841 | -0.00397
4 | 15 | 0.040394 | 0.015536 | 4.0765e-11 | 0 | 0 | 0 | 0 | 0 | 1 | -90 | 90 | 0.090749 | 0.022844 | -0.090745 | -0.022842
15 | 16 | 5.2215 | 2.0083 | 5.2694e-09 | 0 | 0 | 0 | 0 | 0 | 1 | -90 | 90 | 0.074656 | 0.01881 | -0.074347 | -0.018691
16 | 14 | 3.4904 | 1.3425 | 3.5224e-09 | 0 | 0 | 0 | 0 | 0 | 1 | -90 | 90 | 0.074347 | 0.018691 | -0.07414 | -0.018612
6 | 7 | 5.6621 | 2.1777 | 5.7141e-09 | 0 | 0 | 0 | 0 | 0 | 1 | -90 | 90 | -0.0098919 | -0.0024792 | 0.009898 | 0.0024809
7 | 9 | 3.6603 | 1.4078 | 3.6939e-09 | 0 | 0 | 0 | 0 | 0 | 1 | -90 | 90 | -0.009898 | -0.0024809 | 0.0099019 | 0.0024821
9 | 10 | 2.175 | 0.83653 | 2.1949e-09 | 0 | 0 | 0 | 0 | 0 | 1 | -90 | 90 | -0.02076 | -0.0052033 | 0.02077 | 0.005207
10 | 11 | 0.93149 | 0.35827 | 9.4004e-10 | 0 | 0 | 0 | 0 | 0 | 1 | -90 | 90 | -0.025687 | -0.0064394 | 0.025694 | 0.0064419
11 | 12 | 4.5268 | 1.7411 | 4.5683e-09 | 0 | 0 | 0 | 0 | 0 | 1 | -90 | 90 | -0.036395 | -0.0091238 | 0.03646 | 0.0091485
12 | 13 | 1.8291 | 0.70349 | 1.8459e-09 | 0 | 0 | 0 | 0 | 0 | 1 | -90 | 90 | -0.04892 | -0.012271 | 0.048968 | 0.012289
13 | 14 | 3.0676 | 1.1799 | 3.0958e-09 | 0 | 0 | 0 | 0 | 0 | 1 | -90 | 90 | -0.056773 | -0.014246 | 0.056881 | 0.014287