## bus_data
BUS_I | BUS_TYPE | Pd | Qd | Gs | Bs | area | Vm | Va | baseKV | zone | Vmax | Vmin
1 | 1 | 0.0048562 | 0.0012171 | 0 | 0 | 1 | 0.9995 | -0.0035276 | 0.4 | 1 | 1.1 | 0.9
3 | 3 | 0 | 0 | 0 | 0 | 1 | 1 | 0 | 0.4 | 1 | 1.1 | 0.9
4 | 1 | 0.0093904 | 0.0023535 | 0 | 0 | 1 | 0.99561 | -0.030347 | 0.4 | 1 | 1.1 | 0.9
5 | 1 | 0 | 0 | 0 | 0 | 1 | 0.99395 | -0.042328 | 0.4 | 1 | 1.1 | 0.9
6 | 1 | 0 | 0 | 0 | 0 | 1 | 0.98827 | -0.081553 | 0.4 | 1 | 1.1 | 0.9
8 | 1 | 0 | 0 | 0 | 0 | 1 | 0.98987 | -0.070414 | 0.4 | 1 | 1.1 | 0.9
20 | 1 | 0.00068671 | 0.00017211 | 0 | 0 | 1 | 0.99334 | -0.046651 | 0.4 | 1 | 1.1 | 0.9
17 | 1 | 0.0086724 | 0.0021735 | 0 | 0 | 1 | 0.99341 | -0.046136 | 0.4 | 1 | 1.1 | 0.9
24 | 1 | 0.0011127 | 0.00027887 | 0 | 0 | 1 | 0.98516 | -0.10346 | 0.4 | 1 | 1.1 | 0.9
21 | 1 | 0.015857 | 0.0039742 | 0 | 0 | 1 | 0.98718 | -0.089262 | 0.4 | 1 | 1.1 | 0.9
9 | 1 | 0.0067637 | 0.0016951 | 0 | 0 | 1 | 0.98947 | -0.073225 | 0.4 | 1 | 1.1 | 0.9
10 | 1 | 0 | 0 | 0 | 0 | 1 | 0.98608 | -0.097075 | 0.4 | 1 | 1.1 | 0.9
32 | 1 | 0.0027027 | 0.00067736 | 0 | 0 | 1 | 0.99304 | -0.048711 | 0.4 | 1 | 1.1 | 0.9
18 | 1 | 0.00027981 | 7.0126e-05 | 0 | 0 | 1 | 0.9934 | -0.046211 | 0.4 | 1 | 1.1 | 0.9
25 | 1 | 0.0012336 | 0.00030916 | 0 | 0 | 1 | 0.98411 | -0.1109 | 0.4 | 1 | 1.1 | 0.9
31 | 1 | 0.00094485 | 0.0002368 | 0 | 0 | 1 | 0.98302 | -0.11865 | 0.4 | 1 | 1.1 | 0.9
28 | 1 | 0.0068852 | 0.0017256 | 0 | 0 | 1 | 0.98306 | -0.11837 | 0.4 | 1 | 1.1 | 0.9
12 | 1 | 0.065773 | 0.016484 | 0 | 0 | 1 | 0.9814 | -0.13031 | 0.4 | 1 | 1.1 | 0.9
11 | 1 | 0.015381 | 0.0038548 | 0 | 0 | 1 | 0.98128 | -0.13115 | 0.4 | 1 | 1.1 | 0.9
13 | 1 | 0.013543 | 0.0033942 | 0 | 0 | 1 | 0.99147 | -0.059816 | 0.4 | 1 | 1.1 | 0.9
14 | 1 | 0 | 0 | 0 | 0 | 1 | 0.99233 | -0.053776 | 0.4 | 1 | 1.1 | 0.9
15 | 1 | 0.00057016 | 0.0001429 | 0 | 0 | 1 | 0.99147 | -0.059843 | 0.4 | 1 | 1.1 | 0.9
16 | 1 | 0.0013398 | 0.00033579 | 0 | 0 | 1 | 0.99289 | -0.04979 | 0.4 | 1 | 1.1 | 0.9
30 | 1 | 0.037541 | 0.0094087 | 0 | 0 | 1 | 0.97753 | -0.15776 | 0.4 | 1 | 1.1 | 0.9
29 | 1 | 0 | 0 | 0 | 0 | 1 | 0.97871 | -0.14931 | 0.4 | 1 | 1.1 | 0.9
26 | 1 | 0 | 0 | 0 | 0 | 1 | 0.98324 | -0.11703 | 0.4 | 1 | 1.1 | 0.9
27 | 1 | 0.03452 | 0.0086514 | 0 | 0 | 1 | 0.9812 | -0.13156 | 0.4 | 1 | 1.1 | 0.9

## generator_data
GEN_BUS | PG | QG | QMAX | QMIN | VG | MBASE | GEN_STATUS | PMAX | PMIN
3 | 0.23171 | 0.058548 | 10 | -10 | 1 | 100 | 1 | 10 | 0

## branch_data
F_BUS | T_BUS | BR_R | BR_X | BR_B | RATE_A | RATE_B | RATE_C | TAP | SHIFT | BR_STATUS | ANGMIN | ANGMAX | P_in | Q_in | P_out | Q_out
1 | 3 | 9.4503 | 3.6347 | 9.537e-09 | 0 | 0 | 0 | 0 | 0 | 1 | -90 | 90 | -0.0048562 | -0.0012171 | 0.0048586 | 0.001217
3 | 4 | 4.0437 | 1.5553 | 4.0808e-09 | 0 | 0 | 0 | 0 | 0 | 1 | -90 | 90 | 0.098909 | 0.025001 | -0.098488 | -0.02484
3 | 5 | 19.6986 | 7.5764 | 1.9879e-08 | 0 | 0 | 0 | 0 | 0 | 1 | -90 | 90 | 0.028002 | 0.0070414 | -0.027838 | -0.0069802
3 | 6 | 10.699 | 4.115 | 2.1594e-08 | 0 | 0 | 0 | 0 | 0 | 1 | -90 | 90 | 0.099937 | 0.025289 | -0.0988 | -0.024853
4 | 8 | 5.8494 | 2.2498 | 5.9031e-09 | 0 | 0 | 0 | 0 | 0 | 1 | -90 | 90 | 0.089098 | 0.022486 | -0.0886 | -0.022295
5 | 20 | 2.9488 | 1.1342 | 2.9759e-09 | 0 | 0 | 0 | 0 | 0 | 1 | -90 | 90 | 0.018881 | 0.0047357 | -0.01887 | -0.0047316
5 | 17 | 5.4689 | 2.1034 | 5.5191e-09 | 0 | 0 | 0 | 0 | 0 | 1 | -90 | 90 | 0.0089569 | 0.0022446 | -0.0089522 | -0.0022433
6 | 24 | 3.3785 | 1.2994 | 3.4095e-09 | 0 | 0 | 0 | 0 | 0 | 1 | -90 | 90 | 0.082926 | 0.020873 | -0.082673 | -0.020776
6 | 21 | 6.1774 | 2.3759 | 6.2341e-09 | 0 | 0 | 0 | 0 | 0 | 1 | -90 | 90 | 0.015874 | 0.0039801 | -0.015857 | -0.0039742
8 | 9 | 5.3007 | 2.0387 | 5.3494e-09 | 0 | 0 | 0 | 0 | 0 | 1 | -90 | 90 | 0.0067663 | 0.0016956 | -0.0067637 | -0.0016951
8 | 10 | 4.1768 | 1.6064 | 4.2151e-09 | 0 | 0 | 0 | 0 | 0 | 1 | -90 | 90 | 0.081833 | 0.0206 | -0.08153 | -0.020483
20 | 32 | 1.4575 | 0.56057 | 1.4708e-09 | 0 | 0 | 0 | 0 | 0 | 1 | -90 | 90 | 0.018183 | 0.0045595 | -0.018178 | -0.0045577
17 | 18 | 3.3885 | 1.3033 | 3.4196e-09 | 0 | 0 | 0 | 0 | 0 | 1 | -90 | 90 | 0.00027981 | 6.979e-05 | -0.00027981 | -7.0126e-05
24 | 25 | 1.1576 | 0.44524 | 1.1682e-09 | 0 | 0 | 0 | 0 | 0 | 1 | -90 | 90 | 0.08156 | 0.020498 | -0.081476 | -0.020465
10 | 12 | 5.1616 | 1.9852 | 5.209e-09 | 0 | 0 | 0 | 0 | 0 | 1 | -90 | 90 | 0.08153 | 0.020483 | -0.081155 | -0.02034
32 | 16 | 0.89668 | 0.34488 | 9.0491e-10 | 0 | 0 | 0 | 0 | 0 | 1 | -90 | 90 | 0.015475 | 0.0038803 | -0.015473 | -0.0038795
25 | 26 | 0.96659 | 0.37177 | 9.7546e-10 | 0 | 0 | 0 | 0 | 0 | 1 | -90 | 90 | 0.080242 | 0.020156 | -0.080174 | -0.02013
31 | 28 | 3.8531 | 1.4819 | 3.8884e-09 | 0 | 0 | 0 | 0 | 0 | 1 | -90 | 90 | -0.00094484 | -0.0002368 | 0.00094488 | 0.00023644
28 | 26 | 2.1455 | 0.82518 | 2.1652e-09 | 0 | 0 | 0 | 0 | 0 | 1 | -90 | 90 | -0.0078301 | -0.001962 | 0.0078315 | 0.0019624
12 | 11 | 0.68784 | 0.26455 | 6.9415e-10 | 0 | 0 | 0 | 0 | 0 | 1 | -90 | 90 | 0.015382 | 0.0038554 | -0.015381 | -0.0038548
13 | 14 | 5.4834 | 2.109 | 5.5337e-09 | 0 | 0 | 0 | 0 | 0 | 1 | -90 | 90 | -0.014113 | -0.0035371 | 0.014125 | 0.0035411
13 | 15 | 0.59984 | 0.23071 | 6.0535e-10 | 0 | 0 | 0 | 0 | 0 | 1 | -90 | 90 | 0.00057016 | 0.00014284 | -0.00057016 | -0.0001429
14 | 16 | 3.6229 | 1.3934 | 3.6561e-09 | 0 | 0 | 0 | 0 | 0 | 1 | -90 | 90 | -0.014125 | -0.0035411 | 0.014133 | 0.0035437
30 | 29 | 2.8036 | 1.0783 | 2.8293e-09 | 0 | 0 | 0 | 0 | 0 | 1 | -90 | 90 | -0.037541 | -0.0094087 | 0.037585 | 0.0094253
29 | 27 | 5.9151 | 2.2751 | 5.9694e-09 | 0 | 0 | 0 | 0 | 0 | 1 | -90 | 90 | -0.037585 | -0.0094253 | 0.037677 | 0.0094604
26 | 27 | 2.5336 | 0.97448 | 2.5569e-09 | 0 | 0 | 0 | 0 | 0 | 1 | -90 | 90 | 0.072342 | 0.018168 | -0.072197 | -0.018112