## bus_data
BUS_I | BUS_TYPE | Pd | Qd | Gs | Bs | area | Vm | Va | baseKV | zone | Vmax | Vmin
1 | 1 | 0.0071621 | 0.001795 | 0 | 0 | 1 | 0.99327 | -0.046772 | 0.4 | 1 | 1.1 | 0.9
3 | 1 | 0 | 0 | 0 | 0 | 1 | 0.99389 | -0.042438 | 0.4 | 1 | 1.1 | 0.9
12 | 1 | 0 | 0 | 0 | 0 | 1 | 0.98114 | -0.13202 | 0.4 | 1 | 1.1 | 0.9
2 | 3 | 0.031931 | 0.0080027 | 0 | 0 | 1 | 1 | 0 | 0.4 | 1 | 1.1 | 0.9
4 | 1 | 0 | 0 | 0 | 0 | 1 | 0.99654 | -0.024012 | 0.4 | 1 | 1.1 | 0.9
5 | 1 | 0.049506 | 0.012407 | 0 | 0 | 1 | 0.98881 | -0.078241 | 0.4 | 1 | 1.1 | 0.9
19 | 1 | 0.0061546 | 0.0015425 | 0 | 0 | 1 | 0.97915 | -0.14613 | 0.4 | 1 | 1.1 | 0.9
10 | 1 | 0 | 0 | 0 | 0 | 1 | 0.97889 | -0.14809 | 0.4 | 1 | 1.1 | 0.9
24 | 1 | 0 | 0 | 0 | 0 | 1 | 0.99506 | -0.034391 | 0.4 | 1 | 1.1 | 0.9
6 | 1 | 0.011536 | 0.0028911 | 0 | 0 | 1 | 0.98665 | -0.093515 | 0.4 | 1 | 1.1 | 0.9
25 | 1 | 0.064472 | 0.016158 | 0 | 0 | 1 | 0.99153 | -0.059181 | 0.4 | 1 | 1.1 | 0.9
23 | 1 | 0 | 0 | 0 | 0 | 1 | 0.9921 | -0.055156 | 0.4 | 1 | 1.1 | 0.9
9 | 1 | 0.013641 | 0.0034187 | 0 | 0 | 1 | 0.97847 | -0.15106 | 0.4 | 1 | 1.1 | 0.9
11 | 1 | 0.002367 | 0.00059321 | 0 | 0 | 1 | 0.97831 | -0.15224 | 0.4 | 1 | 1.1 | 0.9
20 | 1 | 0 | 0 | 0 | 0 | 1 | 0.97817 | -0.1532 | 0.4 | 1 | 1.1 | 0.9
21 | 1 | 0.0062165 | 0.001558 | 0 | 0 | 1 | 0.97789 | -0.15521 | 0.4 | 1 | 1.1 | 0.9
17 | 1 | 0.0062645 | 0.00157 | 0 | 0 | 1 | 0.97822 | -0.15279 | 0.4 | 1 | 1.1 | 0.9
22 | 1 | 0.024358 | 0.0061046 | 0 | 0 | 1 | 0.99071 | -0.064993 | 0.4 | 1 | 1.1 | 0.9
13 | 1 | 0.013312 | 0.0033363 | 0 | 0 | 1 | 0.97337 | -0.18759 | 0.4 | 1 | 1.1 | 0.9
14 | 1 | 0 | 0 | 0 | 0 | 1 | 0.97473 | -0.17782 | 0.4 | 1 | 1.1 | 0.9
15 | 1 | 0 | 0 | 0 | 0 | 1 | 0.97561 | -0.17148 | 0.4 | 1 | 1.1 | 0.9
18 | 1 | 0.001326 | 0.00033232 | 0 | 0 | 1 | 0.97628 | -0.16669 | 0.4 | 1 | 1.1 | 0.9
16 | 1 | 0.0036437 | 0.00091321 | 0 | 0 | 1 | 0.97747 | -0.15817 | 0.4 | 1 | 1.1 | 0.9

## generator_data
GEN_BUS | PG | QG | QMAX | QMIN | VG | MBASE | GEN_STATUS | PMAX | PMIN
2 | 0.24459 | 0.061646 | 10 | -10 | 1 | 100 | 1 | 10 | 0

## branch_data
F_BUS | T_BUS | BR_R | BR_X | BR_B | RATE_A | RATE_B | RATE_C | TAP | SHIFT | BR_STATUS | ANGMIN | ANGMAX | P_in | Q_in | P_out | Q_out
1 | 3 | 0.92627 | 0.35626 | 2.8043e-09 | 0 | 0 | 0 | 0 | 0 | 1 | -90 | 90 | -0.060939 | -0.015377 | 0.060976 | 0.015391
1 | 12 | 20.4237 | 7.8553 | 4.1222e-08 | 0 | 0 | 0 | 0 | 0 | 1 | -90 | 90 | 0.053777 | 0.013582 | -0.05314 | -0.013341
3 | 5 | 7.5066 | 2.8871 | 7.5755e-09 | 0 | 0 | 0 | 0 | 0 | 1 | -90 | 90 | 0.061371 | 0.015423 | -0.061066 | -0.015306
3 | 4 | 1.9609 | 0.7542 | 5.9367e-09 | 0 | 0 | 0 | 0 | 0 | 1 | -90 | 90 | -0.12235 | -0.030813 | 0.12266 | 0.030934
12 | 19 | 5.7479 | 2.2107 | 5.8006e-09 | 0 | 0 | 0 | 0 | 0 | 1 | -90 | 90 | 0.030853 | 0.0077493 | -0.030793 | -0.0077267
12 | 10 | 9.0403 | 3.477 | 9.1232e-09 | 0 | 0 | 0 | 0 | 0 | 1 | -90 | 90 | 0.022287 | 0.0055917 | -0.022237 | -0.0055735
2 | 4 | 1.4837 | 0.57065 | 4.4919e-09 | 0 | 0 | 0 | 0 | 0 | 1 | -90 | 90 | 0.21266 | 0.053644 | -0.21195 | -0.05337
4 | 24 | 1.5089 | 0.58035 | 1.5228e-09 | 0 | 0 | 0 | 0 | 0 | 1 | -90 | 90 | 0.089284 | 0.022435 | -0.089155 | -0.022386
5 | 6 | 16.817 | 6.4681 | 1.6971e-08 | 0 | 0 | 0 | 0 | 0 | 1 | -90 | 90 | 0.01156 | 0.0028989 | -0.011536 | -0.0028911
19 | 17 | 3.3811 | 1.3004 | 3.4122e-09 | 0 | 0 | 0 | 0 | 0 | 1 | -90 | 90 | 0.024638 | 0.0061842 | -0.024616 | -0.0061758
10 | 11 | 6.0226 | 2.3164 | 6.0778e-09 | 0 | 0 | 0 | 0 | 0 | 1 | -90 | 90 | 0.0085908 | 0.0021529 | -0.0085859 | -0.0021516
10 | 9 | 2.7153 | 1.0443 | 2.7402e-09 | 0 | 0 | 0 | 0 | 0 | 1 | -90 | 90 | 0.013646 | 0.0034206 | -0.013641 | -0.0034187
24 | 25 | 4.9414 | 1.9006 | 4.9868e-09 | 0 | 0 | 0 | 0 | 0 | 1 | -90 | 90 | 0.064694 | 0.016243 | -0.064472 | -0.016158
24 | 23 | 10.9589 | 4.2149 | 1.1059e-08 | 0 | 0 | 0 | 0 | 0 | 1 | -90 | 90 | 0.024461 | 0.0061429 | -0.024391 | -0.0061169
23 | 22 | 5.1699 | 1.9884 | 5.2173e-09 | 0 | 0 | 0 | 0 | 0 | 1 | -90 | 90 | 0.024391 | 0.0061169 | -0.024358 | -0.0061046
11 | 20 | 1.9191 | 0.73812 | 1.9367e-09 | 0 | 0 | 0 | 0 | 0 | 1 | -90 | 90 | 0.006219 | 0.0015584 | -0.0062182 | -0.0015583
20 | 21 | 4.0377 | 1.553 | 4.0747e-09 | 0 | 0 | 0 | 0 | 0 | 1 | -90 | 90 | 0.0062182 | 0.0015583 | -0.0062164 | -0.001558
17 | 16 | 3.6571 | 1.4066 | 3.6906e-09 | 0 | 0 | 0 | 0 | 0 | 1 | -90 | 90 | 0.018351 | 0.0046057 | -0.018338 | -0.0046008
13 | 14 | 9.0684 | 3.4878 | 9.1516e-09 | 0 | 0 | 0 | 0 | 0 | 1 | -90 | 90 | -0.013312 | -0.0033363 | 0.01333 | 0.0033424
14 | 15 | 5.8908 | 2.2657 | 5.9449e-09 | 0 | 0 | 0 | 0 | 0 | 1 | -90 | 90 | -0.01333 | -0.0033424 | 0.013342 | 0.0033463
15 | 18 | 4.458 | 1.7146 | 4.4989e-09 | 0 | 0 | 0 | 0 | 0 | 1 | -90 | 90 | -0.013342 | -0.0033463 | 0.01335 | 0.0033493
18 | 16 | 7.2342 | 2.7824 | 7.3006e-09 | 0 | 0 | 0 | 0 | 0 | 1 | -90 | 90 | -0.014676 | -0.0036816 | 0.014694 | 0.0036876