## bus_data
BUS_I | BUS_TYPE | Pd | Qd | Gs | Bs | area | Vm | Va | baseKV | zone | Vmax | Vmin
1 | 1 | 0.019286 | 0.0048336 | 0 | 0 | 1 | 0.98634 | -0.095784 | 0.4 | 1 | 1.1 | 0.9
2 | 1 | 0.0030466 | 0.00076354 | 0 | 0 | 1 | 0.98709 | -0.090483 | 0.4 | 1 | 1.1 | 0.9
3 | 1 | 0.0062698 | 0.0015714 | 0 | 0 | 1 | 0.9863 | -0.09613 | 0.4 | 1 | 1.1 | 0.9
4 | 1 | 0.001045 | 0.00026191 | 0 | 0 | 1 | 0.98777 | -0.085681 | 0.4 | 1 | 1.1 | 0.9
6 | 1 | 0 | 0 | 0 | 0 | 1 | 0.98929 | -0.074955 | 0.4 | 1 | 1.1 | 0.9
8 | 1 | 0.018842 | 0.0047223 | 0 | 0 | 1 | 0.99322 | -0.047243 | 0.4 | 1 | 1.1 | 0.9
5 | 1 | 0.010999 | 0.0027565 | 0 | 0 | 1 | 0.98839 | -0.081292 | 0.4 | 1 | 1.1 | 0.9
7 | 1 | 0 | 0 | 0 | 0 | 1 | 0.98767 | -0.086398 | 0.4 | 1 | 1.1 | 0.9
9 | 1 | 0.0092897 | 0.0023282 | 0 | 0 | 1 | 0.98702 | -0.091036 | 0.4 | 1 | 1.1 | 0.9
12 | 3 | 0.069172 | 0.017336 | 0 | 0 | 1 | 1 | 0 | 0.4 | 1 | 1.1 | 0.9
13 | 1 | 0.086685 | 0.021725 | 0 | 0 | 1 | 0.99742 | -0.01809 | 0.4 | 1 | 1.1 | 0.9

## generator_data
GEN_BUS | PG | QG | QMAX | QMIN | VG | MBASE | GEN_STATUS | PMAX | PMIN
12 | 0.22562 | 0.056671 | 10 | -10 | 1 | 100 | 1 | 10 | 0

## branch_data
F_BUS | T_BUS | BR_R | BR_X | BR_B | RATE_A | RATE_B | RATE_C | TAP | SHIFT | BR_STATUS | ANGMIN | ANGMAX | P_in | Q_in | P_out | Q_out
1 | 2 | 2.6304 | 1.0117 | 2.6545e-09 | 0 | 0 | 0 | 0 | 0 | 1 | -90 | 90 | -0.025556 | -0.006405 | 0.025575 | 0.006412
1 | 3 | 0.69959 | 0.26907 | 7.0601e-10 | 0 | 0 | 0 | 0 | 0 | 1 | -90 | 90 | 0.0062701 | 0.0015714 | -0.0062698 | -0.0015714
2 | 4 | 2.1319 | 0.81997 | 2.1515e-09 | 0 | 0 | 0 | 0 | 0 | 1 | -90 | 90 | -0.028622 | -0.0071755 | 0.028641 | 0.0071826
4 | 6 | 4.6039 | 1.7707 | 4.6461e-09 | 0 | 0 | 0 | 0 | 0 | 1 | -90 | 90 | -0.029686 | -0.0074445 | 0.02973 | 0.0074611
6 | 8 | 7.0995 | 2.7306 | 7.1646e-09 | 0 | 0 | 0 | 0 | 0 | 1 | -90 | 90 | -0.050049 | -0.012556 | 0.050242 | 0.012629
6 | 5 | 3.9757 | 1.5291 | 4.0122e-09 | 0 | 0 | 0 | 0 | 0 | 1 | -90 | 90 | 0.020319 | 0.0050947 | -0.020301 | -0.0050883
8 | 12 | 8.8828 | 3.4165 | 8.9643e-09 | 0 | 0 | 0 | 0 | 0 | 1 | -90 | 90 | -0.069084 | -0.017352 | 0.069541 | 0.017527
5 | 7 | 6.9836 | 2.686 | 7.0477e-09 | 0 | 0 | 0 | 0 | 0 | 1 | -90 | 90 | 0.0093022 | 0.0023317 | -0.0092956 | -0.0023299
7 | 9 | 6.3384 | 2.4378 | 6.3966e-09 | 0 | 0 | 0 | 0 | 0 | 1 | -90 | 90 | 0.0092956 | 0.0023299 | -0.0092897 | -0.0023282
12 | 13 | 2.7112 | 1.0428 | 2.7361e-09 | 0 | 0 | 0 | 0 | 0 | 1 | -90 | 90 | 0.086903 | 0.021809 | -0.086685 | -0.021725