## bus_data
BUS_I | BUS_TYPE | Pd | Qd | Gs | Bs | area | Vm | Va | baseKV | zone | Vmax | Vmin
1 | 3 | 0.07876 | 0.019739 | 0 | 0 | 1 | 1 | 0 | 0.4 | 1 | 1.1 | 0.9
2 | 1 | 0.031462 | 0.0078852 | 0 | 0 | 1 | 0.99838 | -0.011339 | 0.4 | 1 | 1.1 | 0.9
3 | 1 | 0 | 0 | 0 | 0 | 1 | 0.99724 | -0.019185 | 0.4 | 1 | 1.1 | 0.9
4 | 1 | 0.034036 | 0.0085303 | 0 | 0 | 1 | 0.99766 | -0.016419 | 0.4 | 1 | 1.1 | 0.9
5 | 1 | 0.015813 | 0.0039632 | 0 | 0 | 1 | 0.99412 | -0.041051 | 0.4 | 1 | 1.1 | 0.9
14 | 1 | 0 | 0 | 0 | 0 | 1 | 0.99753 | -0.017298 | 0.4 | 1 | 1.1 | 0.9
12 | 1 | 0.016626 | 0.004167 | 0 | 0 | 1 | 0.99329 | -0.046874 | 0.4 | 1 | 1.1 | 0.9
13 | 1 | 0.0066759 | 0.0016731 | 0 | 0 | 1 | 0.99727 | -0.019103 | 0.4 | 1 | 1.1 | 0.9
11 | 1 | 0.012329 | 0.00309 | 0 | 0 | 1 | 0.99274 | -0.050787 | 0.4 | 1 | 1.1 | 0.9
6 | 1 | 0.007026 | 0.0017609 | 0 | 0 | 1 | 0.99021 | -0.068575 | 0.4 | 1 | 1.1 | 0.9
7 | 1 | 0 | 0 | 0 | 0 | 1 | 0.98955 | -0.073252 | 0.4 | 1 | 1.1 | 0.9
8 | 1 | 0 | 0 | 0 | 0 | 1 | 0.99167 | -0.058288 | 0.4 | 1 | 1.1 | 0.9
9 | 1 | 0.012086 | 0.0030289 | 0 | 0 | 1 | 0.98921 | -0.075658 | 0.4 | 1 | 1.1 | 0.9
10 | 1 | 0.017245 | 0.0043221 | 0 | 0 | 1 | 0.98882 | -0.078469 | 0.4 | 1 | 1.1 | 0.9

## generator_data
GEN_BUS | PG | QG | QMAX | QMIN | VG | MBASE | GEN_STATUS | PMAX | PMIN
1 | 0.23288 | 0.05847 | 10 | -10 | 1 | 100 | 1 | 10 | 0

## branch_data
F_BUS | T_BUS | BR_R | BR_X | BR_B | RATE_A | RATE_B | RATE_C | TAP | SHIFT | BR_STATUS | ANGMIN | ANGMAX | P_in | Q_in | P_out | Q_out
1 | 2 | 2.043 | 0.78576 | 2.0617e-09 | 0 | 0 | 0 | 0 | 0 | 1 | -90 | 90 | 0.072319 | 0.018143 | -0.072206 | -0.0181
1 | 3 | 3.0712 | 1.1812 | 3.0994e-09 | 0 | 0 | 0 | 0 | 0 | 1 | -90 | 90 | 0.081797 | 0.020588 | -0.081578 | -0.020504
2 | 4 | 1.6185 | 0.62249 | 1.6333e-09 | 0 | 0 | 0 | 0 | 0 | 1 | -90 | 90 | 0.040743 | 0.010215 | -0.040715 | -0.010204
3 | 5 | 3.4801 | 1.3385 | 3.512e-09 | 0 | 0 | 0 | 0 | 0 | 1 | -90 | 90 | 0.081578 | 0.020504 | -0.081331 | -0.020409
4 | 14 | 1.7067 | 0.65644 | 1.7224e-09 | 0 | 0 | 0 | 0 | 0 | 1 | -90 | 90 | 0.0066784 | 0.0016736 | -0.0066775 | -0.0016734
5 | 12 | 1.1464 | 0.44094 | 1.157e-09 | 0 | 0 | 0 | 0 | 0 | 1 | -90 | 90 | 0.065517 | 0.016446 | -0.065465 | -0.016426
14 | 13 | 3.5023 | 1.347 | 3.5344e-09 | 0 | 0 | 0 | 0 | 0 | 1 | -90 | 90 | 0.0066775 | 0.0016734 | -0.0066759 | -0.0016731
12 | 11 | 1.0322 | 0.39699 | 1.0417e-09 | 0 | 0 | 0 | 0 | 0 | 1 | -90 | 90 | 0.048838 | 0.012259 | -0.048812 | -0.012249
11 | 8 | 2.6451 | 1.0173 | 2.6693e-09 | 0 | 0 | 0 | 0 | 0 | 1 | -90 | 90 | 0.036482 | 0.0091587 | -0.036444 | -0.0091443
6 | 7 | 2.0348 | 0.78263 | 2.0535e-09 | 0 | 0 | 0 | 0 | 0 | 1 | -90 | 90 | 0.029366 | 0.0073638 | -0.029347 | -0.0073567
6 | 8 | 3.6183 | 1.3916 | 3.6515e-09 | 0 | 0 | 0 | 0 | 0 | 1 | -90 | 90 | -0.036392 | -0.0091247 | 0.036444 | 0.0091443
7 | 9 | 2.538 | 0.97613 | 2.5612e-09 | 0 | 0 | 0 | 0 | 0 | 1 | -90 | 90 | 0.01209 | 0.0030302 | -0.012086 | -0.0030289
7 | 10 | 3.855 | 1.4827 | 3.8904e-09 | 0 | 0 | 0 | 0 | 0 | 1 | -90 | 90 | 0.017258 | 0.0043265 | -0.017245 | -0.0043221