## bus_data
BUS_I | BUS_TYPE | Pd | Qd | Gs | Bs | area | Vm | Va | baseKV | zone | Vmax | Vmin
1 | 1 | 0.011655 | 0.002921 | 0 | 0 | 1 | 0.98651 | -0.094253 | 0.4 | 1 | 1.1 | 0.9
2 | 1 | 0 | 0 | 0 | 0 | 1 | 0.99006 | -0.069196 | 0.4 | 1 | 1.1 | 0.9
3 | 1 | 0 | 0 | 0 | 0 | 1 | 0.98392 | -0.11255 | 0.4 | 1 | 1.1 | 0.9
4 | 1 | 0 | 0 | 0 | 0 | 1 | 0.9916 | -0.05841 | 0.4 | 1 | 1.1 | 0.9
5 | 1 | 0 | 0 | 0 | 0 | 1 | 0.98285 | -0.12017 | 0.4 | 1 | 1.1 | 0.9
6 | 1 | 0 | 0 | 0 | 0 | 1 | 0.98386 | -0.11297 | 0.4 | 1 | 1.1 | 0.9
7 | 1 | 0.0058157 | 0.0014575 | 0 | 0 | 1 | 0.99316 | -0.047562 | 0.4 | 1 | 1.1 | 0.9
8 | 1 | 0.035117 | 0.0088011 | 0 | 0 | 1 | 0.98032 | -0.13819 | 0.4 | 1 | 1.1 | 0.9
9 | 1 | 0.0089073 | 0.0022324 | 0 | 0 | 1 | 0.98284 | -0.12022 | 0.4 | 1 | 1.1 | 0.9
16 | 1 | 0.0097487 | 0.0024432 | 0 | 0 | 1 | 0.99628 | -0.025817 | 0.4 | 1 | 1.1 | 0.9
24 | 1 | 0.0013374 | 0.00033518 | 0 | 0 | 1 | 0.9828 | -0.12052 | 0.4 | 1 | 1.1 | 0.9
17 | 1 | 0.014908 | 0.0037363 | 0 | 0 | 1 | 0.99631 | -0.025585 | 0.4 | 1 | 1.1 | 0.9
10 | 1 | 0.0048679 | 0.00122 | 0 | 0 | 1 | 0.9871 | -0.090516 | 0.4 | 1 | 1.1 | 0.9
11 | 1 | 0.008923 | 0.0022363 | 0 | 0 | 1 | 0.9872 | -0.089863 | 0.4 | 1 | 1.1 | 0.9
13 | 1 | 0.013241 | 0.0033185 | 0 | 0 | 1 | 0.98819 | -0.082799 | 0.4 | 1 | 1.1 | 0.9
21 | 1 | 0.0073593 | 0.0018444 | 0 | 0 | 1 | 0.99624 | -0.02618 | 0.4 | 1 | 1.1 | 0.9
22 | 1 | 0.0073774 | 0.001849 | 0 | 0 | 1 | 0.99847 | -0.010617 | 0.4 | 1 | 1.1 | 0.9
20 | 1 | 0.01239 | 0.0031053 | 0 | 0 | 1 | 0.99461 | -0.037607 | 0.4 | 1 | 1.1 | 0.9
15 | 1 | 0.011365 | 0.0028482 | 0 | 0 | 1 | 0.98772 | -0.08616 | 0.4 | 1 | 1.1 | 0.9
19 | 1 | 0.015627 | 0.0039164 | 0 | 0 | 1 | 0.99413 | -0.041013 | 0.4 | 1 | 1.1 | 0.9
23 | 3 | 0.045256 | 0.011342 | 0 | 0 | 1 | 1 | 0 | 0.4 | 1 | 1.1 | 0.9
18 | 1 | 0.01298 | 0.0032532 | 0 | 0 | 1 | 0.99773 | -0.015729 | 0.4 | 1 | 1.1 | 0.9

## generator_data
GEN_BUS | PG | QG | QMAX | QMIN | VG | MBASE | GEN_STATUS | PMAX | PMIN
23 | 0.2287 | 0.057554 | 10 | -10 | 1 | 100 | 1 | 10 | 0

## branch_data
F_BUS | T_BUS | BR_R | BR_X | BR_B | RATE_A | RATE_B | RATE_C | TAP | SHIFT | BR_STATUS | ANGMIN | ANGMAX | P_in | Q_in | P_out | Q_out
1 | 2 | 5.589 | 2.1496 | 5.6403e-09 | 0 | 0 | 0 | 0 | 0 | 1 | -90 | 90 | -0.057268 | -0.014384 | 0.057468 | 0.01446
1 | 3 | 5.0977 | 1.9606 | 5.1445e-09 | 0 | 0 | 0 | 0 | 0 | 1 | -90 | 90 | 0.045613 | 0.011463 | -0.045497 | -0.011419
2 | 4 | 2.4183 | 0.9301 | 2.4405e-09 | 0 | 0 | 0 | 0 | 0 | 1 | -90 | 90 | -0.057468 | -0.01446 | 0.057555 | 0.014493
3 | 5 | 2.7313 | 1.0505 | 2.7564e-09 | 0 | 0 | 0 | 0 | 0 | 1 | -90 | 90 | 0.035242 | 0.0088483 | -0.035205 | -0.0088343
3 | 6 | 0.51207 | 0.19695 | 5.1677e-10 | 0 | 0 | 0 | 0 | 0 | 1 | -90 | 90 | 0.010256 | 0.0025706 | -0.010255 | -0.0025704
4 | 7 | 2.4395 | 0.93826 | 2.4619e-09 | 0 | 0 | 0 | 0 | 0 | 1 | -90 | 90 | -0.057555 | -0.014493 | 0.057642 | 0.014527
5 | 8 | 6.4425 | 2.4779 | 6.5016e-09 | 0 | 0 | 0 | 0 | 0 | 1 | -90 | 90 | 0.035205 | 0.0088343 | -0.035117 | -0.0088011
6 | 9 | 8.9095 | 3.4267 | 8.9913e-09 | 0 | 0 | 0 | 0 | 0 | 1 | -90 | 90 | 0.010255 | 0.0025704 | -0.010245 | -0.0025673
7 | 16 | 4.4584 | 1.7148 | 4.4993e-09 | 0 | 0 | 0 | 0 | 0 | 1 | -90 | 90 | -0.063458 | -0.015984 | 0.063651 | 0.016058
9 | 24 | 2.824 | 1.0862 | 2.8499e-09 | 0 | 0 | 0 | 0 | 0 | 1 | -90 | 90 | 0.0013374 | 0.00033493 | -0.0013374 | -0.00033518
16 | 17 | 0.041295 | 0.015883 | 4.1673e-11 | 0 | 0 | 0 | 0 | 0 | 1 | -90 | 90 | -0.0734 | -0.018502 | 0.073402 | 0.018502
17 | 18 | 1.4581 | 0.56082 | 1.4715e-09 | 0 | 0 | 0 | 0 | 0 | 1 | -90 | 90 | -0.08831 | -0.022239 | 0.088432 | 0.022285
10 | 11 | 1.7022 | 0.65468 | 1.7178e-09 | 0 | 0 | 0 | 0 | 0 | 1 | -90 | 90 | -0.0048679 | -0.00122 | 0.0048683 | 0.00122
11 | 13 | 6.5064 | 2.5025 | 6.5661e-09 | 0 | 0 | 0 | 0 | 0 | 1 | -90 | 90 | -0.013791 | -0.0034563 | 0.013805 | 0.0034609
13 | 15 | 3.7595 | 1.446 | 3.794e-09 | 0 | 0 | 0 | 0 | 0 | 1 | -90 | 90 | 0.01137 | 0.0028499 | -0.011365 | -0.0028482
13 | 19 | 13.9212 | 5.3543 | 1.4049e-08 | 0 | 0 | 0 | 0 | 0 | 1 | -90 | 90 | -0.038415 | -0.0096292 | 0.038639 | 0.0097139
21 | 22 | 2.7325 | 1.051 | 2.7576e-09 | 0 | 0 | 0 | 0 | 0 | 1 | -90 | 90 | -0.074147 | -0.01863 | 0.074308 | 0.018692
21 | 20 | 2.22 | 0.85386 | 2.2404e-09 | 0 | 0 | 0 | 0 | 0 | 1 | -90 | 90 | 0.066788 | 0.016786 | -0.066682 | -0.016745
22 | 23 | 1.701 | 0.65424 | 1.7166e-09 | 0 | 0 | 0 | 0 | 0 | 1 | -90 | 90 | -0.081686 | -0.020541 | 0.081807 | 0.020587
20 | 19 | 0.8117 | 0.31219 | 8.1915e-10 | 0 | 0 | 0 | 0 | 0 | 1 | -90 | 90 | 0.054292 | 0.01364 | -0.054266 | -0.01363
23 | 18 | 2.034 | 0.78231 | 2.0527e-09 | 0 | 0 | 0 | 0 | 0 | 1 | -90 | 90 | 0.10164 | 0.025624 | -0.10141 | -0.025539