## bus_data
BUS_I | BUS_TYPE | Pd | Qd | Gs | Bs | area | Vm | Va | baseKV | zone | Vmax | Vmin
1 | 1 | 0.0072165 | 0.0018086 | 0 | 0 | 1 | 0.99918 | -0.0057153 | 0.4 | 1 | 1.1 | 0.9
2 | 1 | 0.0055096 | 0.0013808 | 0 | 0 | 1 | 0.99939 | -0.0042459 | 0.4 | 1 | 1.1 | 0.9
3 | 1 | 0 | 0 | 0 | 0 | 1 | 0.99956 | -0.0030812 | 0.4 | 1 | 1.1 | 0.9
4 | 1 | 0.0066906 | 0.0016768 | 0 | 0 | 1 | 0.99942 | -0.0040447 | 0.4 | 1 | 1.1 | 0.9
5 | 1 | 0.0059819 | 0.0014992 | 0 | 0 | 1 | 0.99973 | -0.0019022 | 0.4 | 1 | 1.1 | 0.9
7 | 3 | 0.006645 | 0.0016654 | 0 | 0 | 1 | 1 | 0 | 0.4 | 1 | 1.1 | 0.9
6 | 1 | 0.0062505 | 0.0015665 | 0 | 0 | 1 | 0.99843 | -0.010916 | 0.4 | 1 | 1.1 | 0.9
8 | 1 | 0 | 0 | 0 | 0 | 1 | 0.9957 | -0.029899 | 0.4 | 1 | 1.1 | 0.9
9 | 1 | 0 | 0 | 0 | 0 | 1 | 0.99526 | -0.032957 | 0.4 | 1 | 1.1 | 0.9
10 | 1 | 0.012655 | 0.0031717 | 0 | 0 | 1 | 0.99518 | -0.033558 | 0.4 | 1 | 1.1 | 0.9
13 | 1 | 0.01036 | 0.0025964 | 0 | 0 | 1 | 0.99381 | -0.043074 | 0.4 | 1 | 1.1 | 0.9
11 | 1 | 0.0048548 | 0.0012167 | 0 | 0 | 1 | 0.9952 | -0.033366 | 0.4 | 1 | 1.1 | 0.9
22 | 1 | 0.010198 | 0.0025559 | 0 | 0 | 1 | 0.99176 | -0.057458 | 0.4 | 1 | 1.1 | 0.9
15 | 1 | 0 | 0 | 0 | 0 | 1 | 0.98651 | -0.094482 | 0.4 | 1 | 1.1 | 0.9
20 | 1 | 0 | 0 | 0 | 0 | 1 | 0.987 | -0.091015 | 0.4 | 1 | 1.1 | 0.9
19 | 1 | 0.0096151 | 0.0024098 | 0 | 0 | 1 | 0.98611 | -0.097283 | 0.4 | 1 | 1.1 | 0.9
21 | 1 | 0.0082311 | 0.0020629 | 0 | 0 | 1 | 0.98824 | -0.08222 | 0.4 | 1 | 1.1 | 0.9
18 | 1 | 0 | 0 | 0 | 0 | 1 | 0.98335 | -0.11691 | 0.4 | 1 | 1.1 | 0.9
24 | 1 | 0.017514 | 0.0043895 | 0 | 0 | 1 | 0.98447 | -0.10891 | 0.4 | 1 | 1.1 | 0.9
17 | 1 | 0.017243 | 0.0043215 | 0 | 0 | 1 | 0.98276 | -0.12109 | 0.4 | 1 | 1.1 | 0.9
23 | 1 | 0 | 0 | 0 | 0 | 1 | 0.98611 | -0.097298 | 0.4 | 1 | 1.1 | 0.9
16 | 1 | 0.0055611 | 0.0013937 | 0 | 0 | 1 | 0.98235 | -0.12401 | 0.4 | 1 | 1.1 | 0.9

## generator_data
GEN_BUS | PG | QG | QMAX | QMIN | VG | MBASE | GEN_STATUS | PMAX | PMIN
7 | 0.13566 | 0.034146 | 10 | -10 | 1 | 100 | 1 | 10 | 0

## branch_data
F_BUS | T_BUS | BR_R | BR_X | BR_B | RATE_A | RATE_B | RATE_C | TAP | SHIFT | BR_STATUS | ANGMIN | ANGMAX | P_in | Q_in | P_out | Q_out
1 | 2 | 2.6482 | 1.0185 | 2.6725e-09 | 0 | 0 | 0 | 0 | 0 | 1 | -90 | 90 | -0.0072165 | -0.0018086 | 0.0072179 | 0.0018089
2 | 3 | 1.1906 | 0.45792 | 1.2015e-09 | 0 | 0 | 0 | 0 | 0 | 1 | -90 | 90 | -0.012727 | -0.0031897 | 0.01273 | 0.0031904
3 | 4 | 1.8737 | 0.72065 | 1.8909e-09 | 0 | 0 | 0 | 0 | 0 | 1 | -90 | 90 | 0.0066915 | 0.001677 | -0.0066906 | -0.0016768
3 | 5 | 0.79022 | 0.30393 | 7.9747e-10 | 0 | 0 | 0 | 0 | 0 | 1 | -90 | 90 | -0.019421 | -0.0048674 | 0.019424 | 0.0048685
5 | 7 | 0.97506 | 0.37502 | 9.8401e-10 | 0 | 0 | 0 | 0 | 0 | 1 | -90 | 90 | -0.025406 | -0.0063677 | 0.025413 | 0.0063702
7 | 6 | 1.3848 | 0.5326 | 1.3975e-09 | 0 | 0 | 0 | 0 | 0 | 1 | -90 | 90 | 0.1036 | 0.026111 | -0.10344 | -0.02605
6 | 8 | 2.5536 | 0.98214 | 2.577e-09 | 0 | 0 | 0 | 0 | 0 | 1 | -90 | 90 | 0.097194 | 0.024483 | -0.096937 | -0.024385
8 | 9 | 0.47203 | 0.18155 | 4.7636e-10 | 0 | 0 | 0 | 0 | 0 | 1 | -90 | 90 | 0.084275 | 0.021211 | -0.084239 | -0.021197
8 | 10 | 3.7306 | 1.4348 | 3.7648e-09 | 0 | 0 | 0 | 0 | 0 | 1 | -90 | 90 | 0.012662 | 0.0031738 | -0.012655 | -0.0031717
9 | 13 | 1.6552 | 0.6366 | 1.6703e-09 | 0 | 0 | 0 | 0 | 0 | 1 | -90 | 90 | 0.079384 | 0.01998 | -0.079272 | -0.019938
9 | 11 | 1.0875 | 0.41829 | 1.0975e-09 | 0 | 0 | 0 | 0 | 0 | 1 | -90 | 90 | 0.0048551 | 0.0012167 | -0.0048548 | -0.0012167
13 | 22 | 2.7003 | 1.0386 | 2.7251e-09 | 0 | 0 | 0 | 0 | 0 | 1 | -90 | 90 | 0.068913 | 0.017341 | -0.068775 | -0.017288
22 | 21 | 5.4329 | 2.0896 | 5.4827e-09 | 0 | 0 | 0 | 0 | 0 | 1 | -90 | 90 | 0.058577 | 0.014733 | -0.058375 | -0.014656
15 | 20 | 4.5719 | 1.7584 | 4.6138e-09 | 0 | 0 | 0 | 0 | 0 | 1 | -90 | 90 | -0.0096188 | -0.0024109 | 0.0096235 | 0.0024122
15 | 19 | 3.6912 | 1.4197 | 3.7251e-09 | 0 | 0 | 0 | 0 | 0 | 1 | -90 | 90 | 0.0096188 | 0.0024109 | -0.0096151 | -0.0024098
20 | 23 | 1.9752 | 0.7597 | 1.9933e-09 | 0 | 0 | 0 | 0 | 0 | 1 | -90 | 90 | 0.040459 | 0.010157 | -0.040424 | -0.010144
20 | 21 | 2.2367 | 0.86026 | 2.2572e-09 | 0 | 0 | 0 | 0 | 0 | 1 | -90 | 90 | -0.050083 | -0.012569 | 0.050144 | 0.012593
18 | 24 | 4.4195 | 1.6998 | 4.46e-09 | 0 | 0 | 0 | 0 | 0 | 1 | -90 | 90 | -0.022819 | -0.0057203 | 0.022845 | 0.0057296
18 | 17 | 2.3113 | 0.88898 | 2.3325e-09 | 0 | 0 | 0 | 0 | 0 | 1 | -90 | 90 | 0.022819 | 0.0057203 | -0.022806 | -0.0057154
24 | 23 | 3.641 | 1.4004 | 3.6744e-09 | 0 | 0 | 0 | 0 | 0 | 1 | -90 | 90 | -0.040359 | -0.010119 | 0.040424 | 0.010144
17 | 16 | 6.5853 | 2.5328 | 6.6457e-09 | 0 | 0 | 0 | 0 | 0 | 1 | -90 | 90 | 0.0055633 | 0.001394 | -0.005561 | -0.0013937