## bus_data
BUS_I | BUS_TYPE | Pd | Qd | Gs | Bs | area | Vm | Va | baseKV | zone | Vmax | Vmin
1 | 1 | 0.0040306 | 0.0010102 | 0 | 0 | 1 | 0.97015 | -0.20987 | 0.4 | 1 | 1.1 | 0.9
2 | 1 | 0.0068759 | 0.0017233 | 0 | 0 | 1 | 0.97001 | -0.21089 | 0.4 | 1 | 1.1 | 0.9
3 | 1 | 0 | 0 | 0 | 0 | 1 | 0.9703 | -0.20881 | 0.4 | 1 | 1.1 | 0.9
4 | 1 | 0 | 0 | 0 | 0 | 1 | 0.97036 | -0.20839 | 0.4 | 1 | 1.1 | 0.9
5 | 1 | 0.018487 | 0.0046333 | 0 | 0 | 1 | 0.9708 | -0.20519 | 0.4 | 1 | 1.1 | 0.9
6 | 1 | 0 | 0 | 0 | 0 | 1 | 0.9714 | -0.20087 | 0.4 | 1 | 1.1 | 0.9
7 | 1 | 0 | 0 | 0 | 0 | 1 | 0.97175 | -0.19835 | 0.4 | 1 | 1.1 | 0.9
11 | 1 | 0.013152 | 0.0032962 | 0 | 0 | 1 | 0.97211 | -0.19577 | 0.4 | 1 | 1.1 | 0.9
9 | 1 | 0.0072311 | 0.0018123 | 0 | 0 | 1 | 0.97273 | -0.19132 | 0.4 | 1 | 1.1 | 0.9
16 | 1 | 0 | 0 | 0 | 0 | 1 | 0.97602 | -0.16773 | 0.4 | 1 | 1.1 | 0.9
17 | 1 | 0 | 0 | 0 | 0 | 1 | 0.99376 | -0.043098 | 0.4 | 1 | 1.1 | 0.9
15 | 1 | 0.0088786 | 0.0022252 | 0 | 0 | 1 | 0.97551 | -0.17137 | 0.4 | 1 | 1.1 | 0.9
24 | 1 | 0.01651 | 0.0041379 | 0 | 0 | 1 | 0.99458 | -0.037438 | 0.4 | 1 | 1.1 | 0.9
18 | 1 | 0 | 0 | 0 | 0 | 1 | 0.99166 | -0.058129 | 0.4 | 1 | 1.1 | 0.9
22 | 1 | 0.018718 | 0.0046911 | 0 | 0 | 1 | 0.99236 | -0.05315 | 0.4 | 1 | 1.1 | 0.9
27 | 1 | 0.0065708 | 0.0016468 | 0 | 0 | 1 | 0.99074 | -0.06462 | 0.4 | 1 | 1.1 | 0.9
10 | 1 | 0.014284 | 0.0035799 | 0 | 0 | 1 | 0.97335 | -0.18685 | 0.4 | 1 | 1.1 | 0.9
12 | 1 | 0 | 0 | 0 | 0 | 1 | 0.97396 | -0.1825 | 0.4 | 1 | 1.1 | 0.9
13 | 1 | 0.01043 | 0.002614 | 0 | 0 | 1 | 0.97406 | -0.18177 | 0.4 | 1 | 1.1 | 0.9
14 | 1 | 0.016339 | 0.0040949 | 0 | 0 | 1 | 0.97485 | -0.17609 | 0.4 | 1 | 1.1 | 0.9
21 | 1 | 0 | 0 | 0 | 0 | 1 | 0.99545 | -0.031462 | 0.4 | 1 | 1.1 | 0.9
20 | 1 | 0.013492 | 0.0033813 | 0 | 0 | 1 | 0.99312 | -0.047824 | 0.4 | 1 | 1.1 | 0.9
28 | 1 | 0.014174 | 0.0035523 | 0 | 0 | 1 | 0.99065 | -0.065256 | 0.4 | 1 | 1.1 | 0.9
19 | 1 | 0.010104 | 0.0025322 | 0 | 0 | 1 | 0.99472 | -0.036558 | 0.4 | 1 | 1.1 | 0.9
23 | 1 | 0.012414 | 0.0031113 | 0 | 0 | 1 | 0.99707 | -0.020244 | 0.4 | 1 | 1.1 | 0.9
25 | 1 | 0.0071078 | 0.0017814 | 0 | 0 | 1 | 0.99859 | -0.0097428 | 0.4 | 1 | 1.1 | 0.9
26 | 3 | 0.038771 | 0.0097169 | 0 | 0 | 1 | 1 | 0 | 0.4 | 1 | 1.1 | 0.9

## generator_data
GEN_BUS | PG | QG | QMAX | QMIN | VG | MBASE | GEN_STATUS | PMAX | PMIN
26 | 0.24087 | 0.060802 | 10 | -10 | 1 | 100 | 1 | 10 | 0

## branch_data
F_BUS | T_BUS | BR_R | BR_X | BR_B | RATE_A | RATE_B | RATE_C | TAP | SHIFT | BR_STATUS | ANGMIN | ANGMAX | P_in | Q_in | P_out | Q_out
1 | 2 | 1.8121 | 0.69697 | 1.8288e-09 | 0 | 0 | 0 | 0 | 0 | 1 | -90 | 90 | 0.0068766 | 0.0017235 | -0.0068757 | -0.0017233
1 | 3 | 1.1894 | 0.45746 | 2.4006e-09 | 0 | 0 | 0 | 0 | 0 | 1 | -90 | 90 | -0.010907 | -0.0027336 | 0.010909 | 0.002734
3 | 4 | 0.47814 | 0.1839 | 9.6506e-10 | 0 | 0 | 0 | 0 | 0 | 1 | -90 | 90 | -0.010909 | -0.002734 | 0.010909 | 0.0027342
4 | 5 | 3.5975 | 1.3837 | 7.2611e-09 | 0 | 0 | 0 | 0 | 0 | 1 | -90 | 90 | -0.010909 | -0.0027342 | 0.010914 | 0.0027353
5 | 6 | 1.804 | 0.69385 | 3.6411e-09 | 0 | 0 | 0 | 0 | 0 | 1 | -90 | 90 | -0.029401 | -0.0073686 | 0.029418 | 0.0073751
6 | 7 | 1.053 | 0.405 | 2.1253e-09 | 0 | 0 | 0 | 0 | 0 | 1 | -90 | 90 | -0.029418 | -0.0073751 | 0.029429 | 0.0073788
7 | 11 | 1.0807 | 0.41567 | 2.1813e-09 | 0 | 0 | 0 | 0 | 0 | 1 | -90 | 90 | -0.029429 | -0.0073788 | 0.029439 | 0.0073826
11 | 9 | 1.2864 | 0.49475 | 2.5963e-09 | 0 | 0 | 0 | 0 | 0 | 1 | -90 | 90 | -0.042591 | -0.010679 | 0.042617 | 0.010689
9 | 10 | 1.1083 | 0.42628 | 2.237e-09 | 0 | 0 | 0 | 0 | 0 | 1 | -90 | 90 | -0.049848 | -0.012501 | 0.049879 | 0.012513
16 | 17 | 15.7876 | 6.0722 | 3.1865e-08 | 0 | 0 | 0 | 0 | 0 | 1 | -90 | 90 | -0.10002 | -0.025108 | 0.10179 | 0.025783
16 | 15 | 0.45211 | 0.17389 | 9.1252e-10 | 0 | 0 | 0 | 0 | 0 | 1 | -90 | 90 | 0.10002 | 0.025108 | -0.099973 | -0.025089
17 | 24 | 0.73056 | 0.28098 | 1.4745e-09 | 0 | 0 | 0 | 0 | 0 | 1 | -90 | 90 | -0.10179 | -0.025782 | 0.10187 | 0.025814
15 | 14 | 0.64352 | 0.24751 | 1.2988e-09 | 0 | 0 | 0 | 0 | 0 | 1 | -90 | 90 | 0.091094 | 0.022864 | -0.091035 | -0.022841
24 | 21 | 0.66283 | 0.25494 | 1.3378e-09 | 0 | 0 | 0 | 0 | 0 | 1 | -90 | 90 | -0.11838 | -0.029952 | 0.11848 | 0.02999
18 | 22 | 3.0759 | 1.183 | 3.1041e-09 | 0 | 0 | 0 | 0 | 0 | 1 | -90 | 90 | -0.020764 | -0.0052063 | 0.020779 | 0.0052115
18 | 27 | 4.0035 | 1.5398 | 4.0402e-09 | 0 | 0 | 0 | 0 | 0 | 1 | -90 | 90 | 0.020764 | 0.0052063 | -0.020746 | -0.0051995
22 | 20 | 1.7325 | 0.66634 | 1.7484e-09 | 0 | 0 | 0 | 0 | 0 | 1 | -90 | 90 | -0.039496 | -0.0099026 | 0.039526 | 0.0099136
27 | 28 | 0.5742 | 0.22085 | 5.7947e-10 | 0 | 0 | 0 | 0 | 0 | 1 | -90 | 90 | 0.014175 | 0.0035527 | -0.014174 | -0.0035523
10 | 12 | 0.83753 | 0.32213 | 1.6904e-09 | 0 | 0 | 0 | 0 | 0 | 1 | -90 | 90 | -0.064162 | -0.016092 | 0.064201 | 0.016107
12 | 13 | 0.1411 | 0.054269 | 2.8479e-10 | 0 | 0 | 0 | 0 | 0 | 1 | -90 | 90 | -0.064201 | -0.016107 | 0.064207 | 0.01611
13 | 14 | 0.94328 | 0.3628 | 1.9039e-09 | 0 | 0 | 0 | 0 | 0 | 1 | -90 | 90 | -0.074637 | -0.018724 | 0.074696 | 0.018746
21 | 23 | 0.80871 | 0.31104 | 1.6323e-09 | 0 | 0 | 0 | 0 | 0 | 1 | -90 | 90 | -0.18173 | -0.045866 | 0.18201 | 0.045976
21 | 19 | 1.0421 | 0.40082 | 1.0517e-09 | 0 | 0 | 0 | 0 | 0 | 1 | -90 | 90 | 0.063248 | 0.015876 | -0.063204 | -0.015859
20 | 19 | 2.7372 | 1.0528 | 2.7624e-09 | 0 | 0 | 0 | 0 | 0 | 1 | -90 | 90 | -0.053017 | -0.013295 | 0.0531 | 0.013327
23 | 25 | 0.71028 | 0.27318 | 1.4336e-09 | 0 | 0 | 0 | 0 | 0 | 1 | -90 | 90 | -0.19443 | -0.049087 | 0.19471 | 0.049197
25 | 26 | 0.63727 | 0.24511 | 1.2862e-09 | 0 | 0 | 0 | 0 | 0 | 1 | -90 | 90 | -0.20182 | -0.050979 | 0.2021 | 0.051085