## bus_data
BUS_I | BUS_TYPE | Pd | Qd | Gs | Bs | area | Vm | Va | baseKV | zone | Vmax | Vmin
1 | 1 | 0.0029202 | 0.00073188 | 0 | 0 | 1 | 0.98267 | -0.12158 | 0.4 | 1 | 1.1 | 0.9
2 | 1 | 0.0024757 | 0.00062047 | 0 | 0 | 1 | 0.98284 | -0.12041 | 0.4 | 1 | 1.1 | 0.9
3 | 1 | 0.0028797 | 0.00072173 | 0 | 0 | 1 | 0.98267 | -0.12159 | 0.4 | 1 | 1.1 | 0.9
4 | 1 | 0 | 0 | 0 | 0 | 1 | 0.98309 | -0.11863 | 0.4 | 1 | 1.1 | 0.9
7 | 1 | 0.013713 | 0.0034369 | 0 | 0 | 1 | 0.9832 | -0.11781 | 0.4 | 1 | 1.1 | 0.9
6 | 1 | 0.0064251 | 0.0016103 | 0 | 0 | 1 | 0.98296 | -0.11954 | 0.4 | 1 | 1.1 | 0.9
23 | 1 | 0.012935 | 0.0032419 | 0 | 0 | 1 | 0.98454 | -0.1083 | 0.4 | 1 | 1.1 | 0.9
22 | 1 | 0 | 0 | 0 | 0 | 1 | 0.9853 | -0.10294 | 0.4 | 1 | 1.1 | 0.9
8 | 1 | 0.017111 | 0.0042885 | 0 | 0 | 1 | 0.99049 | -0.066442 | 0.4 | 1 | 1.1 | 0.9
9 | 1 | 0.012356 | 0.0030967 | 0 | 0 | 1 | 0.99012 | -0.069052 | 0.4 | 1 | 1.1 | 0.9
10 | 1 | 0 | 0 | 0 | 0 | 1 | 0.99217 | -0.054553 | 0.4 | 1 | 1.1 | 0.9
11 | 1 | 0.011226 | 0.0028136 | 0 | 0 | 1 | 0.99 | -0.069902 | 0.4 | 1 | 1.1 | 0.9
27 | 1 | 0.01 | 0.0025063 | 0 | 0 | 1 | 0.98963 | -0.07248 | 0.4 | 1 | 1.1 | 0.9
18 | 1 | 0 | 0 | 0 | 0 | 1 | 0.99376 | -0.043387 | 0.4 | 1 | 1.1 | 0.9
17 | 1 | 0 | 0 | 0 | 0 | 1 | 0.99504 | -0.034415 | 0.4 | 1 | 1.1 | 0.9
19 | 1 | 0 | 0 | 0 | 0 | 1 | 0.99453 | -0.038044 | 0.4 | 1 | 1.1 | 0.9
16 | 3 | 0.082481 | 0.020672 | 0 | 0 | 1 | 1 | 0 | 0.4 | 1 | 1.1 | 0.9
21 | 1 | 0.011254 | 0.0028206 | 0 | 0 | 1 | 0.98996 | -0.070036 | 0.4 | 1 | 1.1 | 0.9
13 | 1 | 0.0031565 | 0.0007911 | 0 | 0 | 1 | 0.98263 | -0.12192 | 0.4 | 1 | 1.1 | 0.9
14 | 1 | 0 | 0 | 0 | 0 | 1 | 0.98265 | -0.12178 | 0.4 | 1 | 1.1 | 0.9
15 | 1 | 0.011201 | 0.0028073 | 0 | 0 | 1 | 0.98278 | -0.1208 | 0.4 | 1 | 1.1 | 0.9
25 | 1 | 0.01656 | 0.0041503 | 0 | 0 | 1 | 0.98325 | -0.1175 | 0.4 | 1 | 1.1 | 0.9
24 | 1 | 0.012316 | 0.0030866 | 0 | 0 | 1 | 0.9842 | -0.11074 | 0.4 | 1 | 1.1 | 0.9
26 | 1 | 0.0070888 | 0.0017766 | 0 | 0 | 1 | 0.99438 | -0.039104 | 0.4 | 1 | 1.1 | 0.9

## generator_data
GEN_BUS | PG | QG | QMAX | QMIN | VG | MBASE | GEN_STATUS | PMAX | PMIN
16 | 0.23812 | 0.059944 | 10 | -10 | 1 | 100 | 1 | 10 | 0

## branch_data
F_BUS | T_BUS | BR_R | BR_X | BR_B | RATE_A | RATE_B | RATE_C | TAP | SHIFT | BR_STATUS | ANGMIN | ANGMAX | P_in | Q_in | P_out | Q_out
1 | 2 | 2.5341 | 0.97466 | 2.5574e-09 | 0 | 0 | 0 | 0 | 0 | 1 | -90 | 90 | -0.0057999 | -0.0014536 | 0.0058009 | 0.0014537
1 | 3 | 0.057573 | 0.022143 | 5.8101e-11 | 0 | 0 | 0 | 0 | 0 | 1 | -90 | 90 | 0.0028797 | 0.00072173 | -0.0028797 | -0.00072173
2 | 4 | 2.706 | 1.0408 | 2.7308e-09 | 0 | 0 | 0 | 0 | 0 | 1 | -90 | 90 | -0.0082766 | -0.0020742 | 0.0082786 | 0.0020747
4 | 7 | 0.70123 | 0.2697 | 7.0767e-10 | 0 | 0 | 0 | 0 | 0 | 1 | -90 | 90 | -0.014704 | -0.0036851 | 0.014706 | 0.0036857
4 | 6 | 1.7855 | 0.68671 | 1.8018e-09 | 0 | 0 | 0 | 0 | 0 | 1 | -90 | 90 | 0.0064258 | 0.0016104 | -0.006425 | -0.0016103
7 | 23 | 4.2176 | 1.6222 | 4.2563e-09 | 0 | 0 | 0 | 0 | 0 | 1 | -90 | 90 | -0.028419 | -0.0071226 | 0.028457 | 0.0071366
23 | 22 | 1.6399 | 0.63074 | 1.655e-09 | 0 | 0 | 0 | 0 | 0 | 1 | -90 | 90 | -0.041392 | -0.010378 | 0.041423 | 0.01039
22 | 24 | 2.2787 | 0.87642 | 2.2996e-09 | 0 | 0 | 0 | 0 | 0 | 1 | -90 | 90 | 0.043316 | 0.010866 | -0.043269 | -0.010848
22 | 21 | 4.9407 | 1.9003 | 4.986e-09 | 0 | 0 | 0 | 0 | 0 | 1 | -90 | 90 | -0.084739 | -0.021256 | 0.085127 | 0.021405
8 | 9 | 0.99273 | 0.38182 | 1.0018e-09 | 0 | 0 | 0 | 0 | 0 | 1 | -90 | 90 | 0.033601 | 0.008423 | -0.033589 | -0.0084184
8 | 10 | 3.0017 | 1.1545 | 3.0292e-09 | 0 | 0 | 0 | 0 | 0 | 1 | -90 | 90 | -0.050712 | -0.012711 | 0.050796 | 0.012743
9 | 11 | 0.96648 | 0.37172 | 9.7535e-10 | 0 | 0 | 0 | 0 | 0 | 1 | -90 | 90 | 0.011228 | 0.002814 | -0.011226 | -0.0028136
9 | 27 | 4.3748 | 1.6826 | 4.4149e-09 | 0 | 0 | 0 | 0 | 0 | 1 | -90 | 90 | 0.010005 | 0.0025077 | -0.01 | -0.0025063
10 | 18 | 2.8284 | 1.0878 | 2.8543e-09 | 0 | 0 | 0 | 0 | 0 | 1 | -90 | 90 | -0.050796 | -0.012743 | 0.050874 | 0.012773
18 | 21 | 3.5623 | 1.3701 | 3.595e-09 | 0 | 0 | 0 | 0 | 0 | 1 | -90 | 90 | 0.09674 | 0.024363 | -0.096381 | -0.024225
18 | 17 | 0.78851 | 0.30328 | 1.5915e-09 | 0 | 0 | 0 | 0 | 0 | 1 | -90 | 90 | -0.14761 | -0.037136 | 0.1478 | 0.037207
17 | 19 | 6.595 | 2.5365 | 6.6555e-09 | 0 | 0 | 0 | 0 | 0 | 1 | -90 | 90 | 0.0070934 | 0.0017775 | -0.0070898 | -0.0017768
17 | 16 | 2.9028 | 1.1165 | 5.8589e-09 | 0 | 0 | 0 | 0 | 0 | 1 | -90 | 90 | -0.15489 | -0.038985 | 0.15564 | 0.039272
19 | 26 | 1.9275 | 0.74135 | 1.9452e-09 | 0 | 0 | 0 | 0 | 0 | 1 | -90 | 90 | 0.0070898 | 0.0017768 | -0.0070888 | -0.0017766
13 | 14 | 0.54603 | 0.21001 | 5.5104e-10 | 0 | 0 | 0 | 0 | 0 | 1 | -90 | 90 | -0.0031565 | -0.0007911 | 0.0031566 | 0.00079107
14 | 15 | 3.9078 | 1.503 | 3.9437e-09 | 0 | 0 | 0 | 0 | 0 | 1 | -90 | 90 | -0.0031566 | -0.00079107 | 0.003157 | 0.00079085
15 | 25 | 2.894 | 1.1131 | 2.9205e-09 | 0 | 0 | 0 | 0 | 0 | 1 | -90 | 90 | -0.014358 | -0.0035981 | 0.014365 | 0.0036004
25 | 24 | 2.7574 | 1.0605 | 2.7827e-09 | 0 | 0 | 0 | 0 | 0 | 1 | -90 | 90 | -0.030924 | -0.0077506 | 0.030953 | 0.0077615