## bus_data
BUS_I | BUS_TYPE | Pd | Qd | Gs | Bs | area | Vm | Va | baseKV | zone | Vmax | Vmin
1 | 1 | 0.011678 | 0.0029267 | 0 | 0 | 1 | 0.99162 | -0.058649 | 0.4 | 1 | 1.1 | 0.9
2 | 1 | 0 | 0 | 0 | 0 | 1 | 0.98989 | -0.070887 | 0.4 | 1 | 1.1 | 0.9
3 | 1 | 0 | 0 | 0 | 0 | 1 | 0.99321 | -0.047494 | 0.4 | 1 | 1.1 | 0.9
4 | 1 | 0.0087044 | 0.0021815 | 0 | 0 | 1 | 0.98938 | -0.074479 | 0.4 | 1 | 1.1 | 0.9
9 | 1 | 0.016543 | 0.004146 | 0 | 0 | 1 | 0.99541 | -0.032037 | 0.4 | 1 | 1.1 | 0.9
5 | 1 | 0 | 0 | 0 | 0 | 1 | 0.98934 | -0.074748 | 0.4 | 1 | 1.1 | 0.9
6 | 1 | 0 | 0 | 0 | 0 | 1 | 0.98894 | -0.077614 | 0.4 | 1 | 1.1 | 0.9
19 | 1 | 0.017451 | 0.0043737 | 0 | 0 | 1 | 0.98881 | -0.078491 | 0.4 | 1 | 1.1 | 0.9
7 | 1 | 0 | 0 | 0 | 0 | 1 | 0.99173 | -0.05782 | 0.4 | 1 | 1.1 | 0.9
14 | 1 | 0.016248 | 0.0040721 | 0 | 0 | 1 | 0.9946 | -0.03768 | 0.4 | 1 | 1.1 | 0.9
18 | 1 | 0.012275 | 0.0030765 | 0 | 0 | 1 | 0.99118 | -0.061751 | 0.4 | 1 | 1.1 | 0.9
10 | 1 | 0.014747 | 0.0036959 | 0 | 0 | 1 | 0.9972 | -0.019558 | 0.4 | 1 | 1.1 | 0.9
13 | 1 | 0.0077821 | 0.0019504 | 0 | 0 | 1 | 0.99753 | -0.01717 | 0.4 | 1 | 1.1 | 0.9
16 | 1 | 0.010334 | 0.00259 | 0 | 0 | 1 | 0.98949 | -0.073626 | 0.4 | 1 | 1.1 | 0.9
11 | 1 | 0.015781 | 0.003955 | 0 | 0 | 1 | 0.99918 | -0.0056945 | 0.4 | 1 | 1.1 | 0.9
12 | 3 | 0.016793 | 0.0042088 | 0 | 0 | 1 | 1 | 0 | 0.4 | 1 | 1.1 | 0.9
15 | 1 | 0.015611 | 0.0039126 | 0 | 0 | 1 | 0.98852 | -0.0805 | 0.4 | 1 | 1.1 | 0.9
17 | 1 | 0.010453 | 0.0026198 | 0 | 0 | 1 | 0.98831 | -0.082011 | 0.4 | 1 | 1.1 | 0.9

## generator_data
GEN_BUS | PG | QG | QMAX | QMIN | VG | MBASE | GEN_STATUS | PMAX | PMIN
12 | 0.17552 | 0.044134 | 10 | -10 | 1 | 100 | 1 | 10 | 0

## branch_data
F_BUS | T_BUS | BR_R | BR_X | BR_B | RATE_A | RATE_B | RATE_C | TAP | SHIFT | BR_STATUS | ANGMIN | ANGMAX | P_in | Q_in | P_out | Q_out
1 | 2 | 5.9811 | 2.3004 | 6.036e-09 | 0 | 0 | 0 | 0 | 0 | 1 | -90 | 90 | 0.026223 | 0.00658 | -0.026178 | -0.0065635
1 | 3 | 3.7813 | 1.4543 | 3.816e-09 | 0 | 0 | 0 | 0 | 0 | 1 | -90 | 90 | -0.037901 | -0.0095067 | 0.037959 | 0.0095289
2 | 4 | 1.7521 | 0.67389 | 1.7682e-09 | 0 | 0 | 0 | 0 | 0 | 1 | -90 | 90 | 0.026178 | 0.0065635 | -0.026165 | -0.0065587
3 | 9 | 5.2599 | 2.023 | 5.3081e-09 | 0 | 0 | 0 | 0 | 0 | 1 | -90 | 90 | -0.037959 | -0.0095289 | 0.038041 | 0.0095598
4 | 5 | 0.19638 | 0.075531 | 1.9818e-10 | 0 | 0 | 0 | 0 | 0 | 1 | -90 | 90 | 0.017461 | 0.0043772 | -0.01746 | -0.0043769
9 | 10 | 2.9663 | 1.1409 | 2.9935e-09 | 0 | 0 | 0 | 0 | 0 | 1 | -90 | 90 | -0.054584 | -0.013706 | 0.054678 | 0.013742
5 | 6 | 2.0929 | 0.80495 | 2.1121e-09 | 0 | 0 | 0 | 0 | 0 | 1 | -90 | 90 | 0.01746 | 0.0043769 | -0.017453 | -0.0043745
6 | 19 | 0.63956 | 0.24599 | 6.4543e-10 | 0 | 0 | 0 | 0 | 0 | 1 | -90 | 90 | 0.017453 | 0.0043745 | -0.017451 | -0.0043737
7 | 14 | 5.3153 | 2.0443 | 5.3641e-09 | 0 | 0 | 0 | 0 | 0 | 1 | -90 | 90 | -0.048788 | -0.012242 | 0.048925 | 0.012294
7 | 18 | 1.0339 | 0.39765 | 1.0434e-09 | 0 | 0 | 0 | 0 | 0 | 1 | -90 | 90 | 0.048788 | 0.012242 | -0.048761 | -0.012231
14 | 13 | 4.0818 | 1.5699 | 4.1192e-09 | 0 | 0 | 0 | 0 | 0 | 1 | -90 | 90 | -0.065173 | -0.016366 | 0.065359 | 0.016437
18 | 16 | 4.1673 | 1.6028 | 4.2055e-09 | 0 | 0 | 0 | 0 | 0 | 1 | -90 | 90 | 0.036486 | 0.009155 | -0.036426 | -0.0091323
10 | 11 | 2.6023 | 1.0009 | 2.6262e-09 | 0 | 0 | 0 | 0 | 0 | 1 | -90 | 90 | -0.069425 | -0.017438 | 0.069559 | 0.017489
13 | 12 | 3.0679 | 1.18 | 3.0961e-09 | 0 | 0 | 0 | 0 | 0 | 1 | -90 | 90 | -0.073141 | -0.018387 | 0.073316 | 0.018455
16 | 15 | 3.3599 | 1.2923 | 3.3907e-09 | 0 | 0 | 0 | 0 | 0 | 1 | -90 | 90 | 0.026092 | 0.0065423 | -0.026067 | -0.0065331
11 | 12 | 0.87273 | 0.33567 | 8.8074e-10 | 0 | 0 | 0 | 0 | 0 | 1 | -90 | 90 | -0.08534 | -0.021444 | 0.085408 | 0.02147
15 | 17 | 1.8392 | 0.70737 | 1.856e-09 | 0 | 0 | 0 | 0 | 0 | 1 | -90 | 90 | 0.010455 | 0.0026205 | -0.010453 | -0.0026198