## bus_data
BUS_I | BUS_TYPE | Pd | Qd | Gs | Bs | area | Vm | Va | baseKV | zone | Vmax | Vmin
1 | 1 | 0.0078415 | 0.0019653 | 0 | 0 | 1 | 0.98071 | -0.13534 | 0.4 | 1 | 1.1 | 0.9
2 | 1 | 0.011045 | 0.0027681 | 0 | 0 | 1 | 0.98078 | -0.13481 | 0.4 | 1 | 1.1 | 0.9
4 | 1 | 0.014043 | 0.0035195 | 0 | 0 | 1 | 0.98142 | -0.13024 | 0.4 | 1 | 1.1 | 0.9
8 | 1 | 0 | 0 | 0 | 0 | 1 | 0.98228 | -0.12411 | 0.4 | 1 | 1.1 | 0.9
9 | 1 | 0.012335 | 0.0030915 | 0 | 0 | 1 | 0.98248 | -0.12269 | 0.4 | 1 | 1.1 | 0.9
7 | 1 | 0.0079792 | 0.0019998 | 0 | 0 | 1 | 0.98208 | -0.12554 | 0.4 | 1 | 1.1 | 0.9
6 | 1 | 0.0078363 | 0.001964 | 0 | 0 | 1 | 0.98183 | -0.12735 | 0.4 | 1 | 1.1 | 0.9
14 | 1 | 0 | 0 | 0 | 0 | 1 | 0.98356 | -0.11501 | 0.4 | 1 | 1.1 | 0.9
11 | 1 | 0 | 0 | 0 | 0 | 1 | 0.98537 | -0.10219 | 0.4 | 1 | 1.1 | 0.9
10 | 1 | 0.0072294 | 0.0018118 | 0 | 0 | 1 | 0.98524 | -0.1031 | 0.4 | 1 | 1.1 | 0.9
12 | 1 | 0.0084744 | 0.0021239 | 0 | 0 | 1 | 0.98511 | -0.10404 | 0.4 | 1 | 1.1 | 0.9
13 | 1 | 0 | 0 | 0 | 0 | 1 | 0.99027 | -0.067629 | 0.4 | 1 | 1.1 | 0.9
26 | 1 | 0.0064227 | 0.0016097 | 0 | 0 | 1 | 0.99467 | -0.036929 | 0.4 | 1 | 1.1 | 0.9
24 | 1 | 0 | 0 | 0 | 0 | 1 | 0.98661 | -0.093835 | 0.4 | 1 | 1.1 | 0.9
25 | 1 | 0.0093843 | 0.0023519 | 0 | 0 | 1 | 0.98627 | -0.096201 | 0.4 | 1 | 1.1 | 0.9
23 | 1 | 0.011259 | 0.0028218 | 0 | 0 | 1 | 0.98676 | -0.092744 | 0.4 | 1 | 1.1 | 0.9
27 | 1 | 0.006813 | 0.0017075 | 0 | 0 | 1 | 0.9957 | -0.029772 | 0.4 | 1 | 1.1 | 0.9
15 | 1 | 0.0074293 | 0.001862 | 0 | 0 | 1 | 0.99411 | -0.041006 | 0.4 | 1 | 1.1 | 0.9
16 | 1 | 0 | 0 | 0 | 0 | 1 | 0.99515 | -0.033709 | 0.4 | 1 | 1.1 | 0.9
17 | 1 | 0 | 0 | 0 | 0 | 1 | 0.98748 | -0.087637 | 0.4 | 1 | 1.1 | 0.9
18 | 1 | 0.009701 | 0.0024313 | 0 | 0 | 1 | 0.99697 | -0.021015 | 0.4 | 1 | 1.1 | 0.9
19 | 1 | 0.0064439 | 0.001615 | 0 | 0 | 1 | 0.9865 | -0.094606 | 0.4 | 1 | 1.1 | 0.9
20 | 1 | 0.032663 | 0.008186 | 0 | 0 | 1 | 0.98679 | -0.09253 | 0.4 | 1 | 1.1 | 0.9
29 | 1 | 0.0086251 | 0.0021616 | 0 | 0 | 1 | 0.99837 | -0.01129 | 0.4 | 1 | 1.1 | 0.9
21 | 1 | 0.0085741 | 0.0021489 | 0 | 0 | 1 | 0.98592 | -0.098674 | 0.4 | 1 | 1.1 | 0.9
30 | 1 | 0.0064003 | 0.0016041 | 0 | 0 | 1 | 0.99951 | -0.0034257 | 0.4 | 1 | 1.1 | 0.9
22 | 1 | 0.017033 | 0.0042688 | 0 | 0 | 1 | 0.98586 | -0.099133 | 0.4 | 1 | 1.1 | 0.9
28 | 3 | 0.0079655 | 0.0019963 | 0 | 0 | 1 | 1 | 0 | 0.4 | 1 | 1.1 | 0.9

## generator_data
GEN_BUS | PG | QG | QMAX | QMIN | VG | MBASE | GEN_STATUS | PMAX | PMIN
28 | 0.21813 | 0.055014 | 10 | -10 | 1 | 100 | 1 | 10 | 0

## branch_data
F_BUS | T_BUS | BR_R | BR_X | BR_B | RATE_A | RATE_B | RATE_C | TAP | SHIFT | BR_STATUS | ANGMIN | ANGMAX | P_in | Q_in | P_out | Q_out
1 | 2 | 0.84737 | 0.32591 | 8.5515e-10 | 0 | 0 | 0 | 0 | 0 | 1 | -90 | 90 | -0.0078415 | -0.0019653 | 0.0078421 | 0.0019654
2 | 4 | 3.0296 | 1.1652 | 3.0574e-09 | 0 | 0 | 0 | 0 | 0 | 1 | -90 | 90 | -0.018887 | -0.0047335 | 0.018899 | 0.0047378
4 | 8 | 2.3385 | 0.89941 | 2.3599e-09 | 0 | 0 | 0 | 0 | 0 | 1 | -90 | 90 | -0.032942 | -0.0082573 | 0.03297 | 0.0082679
8 | 9 | 0.36682 | 0.14108 | 3.7019e-10 | 0 | 0 | 0 | 0 | 0 | 1 | -90 | 90 | -0.04879 | -0.012233 | 0.0488 | 0.012237
8 | 7 | 1.1357 | 0.43682 | 1.1462e-09 | 0 | 0 | 0 | 0 | 0 | 1 | -90 | 90 | 0.01582 | 0.0039653 | -0.015817 | -0.0039642
9 | 14 | 1.5817 | 0.60833 | 1.5962e-09 | 0 | 0 | 0 | 0 | 0 | 1 | -90 | 90 | -0.061135 | -0.015328 | 0.0612 | 0.015353
7 | 6 | 2.9091 | 1.1189 | 2.9358e-09 | 0 | 0 | 0 | 0 | 0 | 1 | -90 | 90 | 0.0078382 | 0.0019644 | -0.0078362 | -0.001964
14 | 11 | 2.6503 | 1.0194 | 2.6747e-09 | 0 | 0 | 0 | 0 | 0 | 1 | -90 | 90 | -0.0612 | -0.015353 | 0.061309 | 0.015395
11 | 13 | 5.7192 | 2.1997 | 5.7717e-09 | 0 | 0 | 0 | 0 | 0 | 1 | -90 | 90 | -0.077016 | -0.019332 | 0.077387 | 0.019474
11 | 10 | 0.73788 | 0.2838 | 7.4465e-10 | 0 | 0 | 0 | 0 | 0 | 1 | -90 | 90 | 0.015707 | 0.0039367 | -0.015705 | -0.003936
10 | 12 | 1.3922 | 0.53547 | 1.405e-09 | 0 | 0 | 0 | 0 | 0 | 1 | -90 | 90 | 0.0084755 | 0.0021242 | -0.0084744 | -0.0021239
13 | 26 | 5.1286 | 1.9725 | 5.1756e-09 | 0 | 0 | 0 | 0 | 0 | 1 | -90 | 90 | -0.077387 | -0.019474 | 0.07772 | 0.019601
26 | 27 | 1.1093 | 0.42664 | 1.1195e-09 | 0 | 0 | 0 | 0 | 0 | 1 | -90 | 90 | -0.084143 | -0.021211 | 0.084228 | 0.021243
24 | 25 | 3.1941 | 1.2285 | 3.2234e-09 | 0 | 0 | 0 | 0 | 0 | 1 | -90 | 90 | 0.0093873 | 0.0023528 | -0.0093842 | -0.0023519
24 | 23 | 1.4748 | 0.56723 | 1.4883e-09 | 0 | 0 | 0 | 0 | 0 | 1 | -90 | 90 | -0.0093873 | -0.0023528 | 0.0093887 | 0.0023532
23 | 20 | 0.13104 | 0.050399 | 1.3224e-10 | 0 | 0 | 0 | 0 | 0 | 1 | -90 | 90 | -0.020648 | -0.005175 | 0.020648 | 0.0051752
27 | 28 | 4.2884 | 1.6494 | 4.3277e-09 | 0 | 0 | 0 | 0 | 0 | 1 | -90 | 90 | -0.091041 | -0.022951 | 0.091422 | 0.023097
15 | 16 | 1.0133 | 0.38974 | 1.0226e-09 | 0 | 0 | 0 | 0 | 0 | 1 | -90 | 90 | -0.093429 | -0.0235 | 0.093524 | 0.023537
15 | 17 | 6.9846 | 2.6864 | 7.0487e-09 | 0 | 0 | 0 | 0 | 0 | 1 | -90 | 90 | 0.086 | 0.021638 | -0.085444 | -0.021425
16 | 18 | 1.7678 | 0.6799 | 1.784e-09 | 0 | 0 | 0 | 0 | 0 | 1 | -90 | 90 | -0.093524 | -0.023537 | 0.09369 | 0.0236
17 | 19 | 2.7587 | 1.0611 | 2.7841e-09 | 0 | 0 | 0 | 0 | 0 | 1 | -90 | 90 | 0.032097 | 0.00805 | -0.032066 | -0.0080384
17 | 20 | 1.1651 | 0.4481 | 1.1757e-09 | 0 | 0 | 0 | 0 | 0 | 1 | -90 | 90 | 0.053347 | 0.013375 | -0.053311 | -0.013361
18 | 29 | 1.23 | 0.47308 | 1.2413e-09 | 0 | 0 | 0 | 0 | 0 | 1 | -90 | 90 | -0.10339 | -0.026031 | 0.10353 | 0.026085
19 | 21 | 2.0126 | 0.77407 | 2.0311e-09 | 0 | 0 | 0 | 0 | 0 | 1 | -90 | 90 | 0.025622 | 0.0064234 | -0.025608 | -0.006418
29 | 30 | 0.91987 | 0.3538 | 1.8566e-09 | 0 | 0 | 0 | 0 | 0 | 1 | -90 | 90 | -0.11216 | -0.028247 | 0.11228 | 0.028294
21 | 22 | 0.34108 | 0.13118 | 3.4421e-10 | 0 | 0 | 0 | 0 | 0 | 1 | -90 | 90 | 0.017034 | 0.0042692 | -0.017033 | -0.0042688
30 | 28 | 0.37948 | 0.14595 | 7.6593e-10 | 0 | 0 | 0 | 0 | 0 | 1 | -90 | 90 | -0.11868 | -0.029898 | 0.11874 | 0.02992