## bus_data
BUS_I | BUS_TYPE | Pd | Qd | Gs | Bs | area | Vm | Va | baseKV | zone | Vmax | Vmin
1 | 1 | 0.017328 | 0.0043428 | 0 | 0 | 1 | 0.99664 | -0.023248 | 0.4 | 1 | 1.1 | 0.9
2 | 3 | 0.038138 | 0.0095583 | 0 | 0 | 1 | 1 | 0 | 0.4 | 1 | 1.1 | 0.9
3 | 1 | 0 | 0 | 0 | 0 | 1 | 0.9908 | -0.063897 | 0.4 | 1 | 1.1 | 0.9
4 | 1 | 0 | 0 | 0 | 0 | 1 | 0.99619 | -0.026533 | 0.4 | 1 | 1.1 | 0.9
5 | 1 | 0 | 0 | 0 | 0 | 1 | 0.98306 | -0.11852 | 0.4 | 1 | 1.1 | 0.9
8 | 1 | 0 | 0 | 0 | 0 | 1 | 0.99491 | -0.035522 | 0.4 | 1 | 1.1 | 0.9
13 | 1 | 0 | 0 | 0 | 0 | 1 | 0.98286 | -0.11995 | 0.4 | 1 | 1.1 | 0.9
11 | 1 | 0.022517 | 0.0056433 | 0 | 0 | 1 | 0.98215 | -0.12502 | 0.4 | 1 | 1.1 | 0.9
6 | 1 | 0.021217 | 0.0053174 | 0 | 0 | 1 | 0.99209 | -0.055308 | 0.4 | 1 | 1.1 | 0.9
15 | 1 | 0.0069193 | 0.0017341 | 0 | 0 | 1 | 0.98201 | -0.126 | 0.4 | 1 | 1.1 | 0.9
12 | 1 | 0 | 0 | 0 | 0 | 1 | 0.98211 | -0.12533 | 0.4 | 1 | 1.1 | 0.9
7 | 1 | 0.021136 | 0.0052973 | 0 | 0 | 1 | 0.99073 | -0.06486 | 0.4 | 1 | 1.1 | 0.9
9 | 1 | 0 | 0 | 0 | 0 | 1 | 0.98849 | -0.080692 | 0.4 | 1 | 1.1 | 0.9
10 | 1 | 0 | 0 | 0 | 0 | 1 | 0.98613 | -0.097401 | 0.4 | 1 | 1.1 | 0.9
19 | 1 | 0.012716 | 0.0031868 | 0 | 0 | 1 | 0.98549 | -0.102 | 0.4 | 1 | 1.1 | 0.9
14 | 1 | 0.015734 | 0.0039433 | 0 | 0 | 1 | 0.98187 | -0.12698 | 0.4 | 1 | 1.1 | 0.9
16 | 1 | 0 | 0 | 0 | 0 | 1 | 0.98178 | -0.12762 | 0.4 | 1 | 1.1 | 0.9
17 | 1 | 0 | 0 | 0 | 0 | 1 | 0.98082 | -0.13449 | 0.4 | 1 | 1.1 | 0.9
18 | 1 | 0.015732 | 0.0039428 | 0 | 0 | 1 | 0.97961 | -0.14308 | 0.4 | 1 | 1.1 | 0.9

## generator_data
GEN_BUS | PG | QG | QMAX | QMIN | VG | MBASE | GEN_STATUS | PMAX | PMIN
2 | 0.17315 | 0.043615 | 10 | -10 | 1 | 100 | 1 | 10 | 0

## branch_data
F_BUS | T_BUS | BR_R | BR_X | BR_B | RATE_A | RATE_B | RATE_C | TAP | SHIFT | BR_STATUS | ANGMIN | ANGMAX | P_in | Q_in | P_out | Q_out
1 | 2 | 3.8562 | 1.4832 | 3.8916e-09 | 0 | 0 | 0 | 0 | 0 | 1 | -90 | 90 | -0.079147 | -0.019955 | 0.079405 | 0.020054
1 | 3 | 8.5813 | 3.3005 | 8.66e-09 | 0 | 0 | 0 | 0 | 0 | 1 | -90 | 90 | 0.061818 | 0.015612 | -0.061467 | -0.015478
2 | 4 | 6.2478 | 2.403 | 6.3051e-09 | 0 | 0 | 0 | 0 | 0 | 1 | -90 | 90 | 0.055606 | 0.014003 | -0.0554 | -0.013924
3 | 5 | 11.3764 | 4.3755 | 1.1481e-08 | 0 | 0 | 0 | 0 | 0 | 1 | -90 | 90 | 0.061467 | 0.015478 | -0.061002 | -0.0153
4 | 8 | 2.106 | 0.81 | 2.1253e-09 | 0 | 0 | 0 | 0 | 0 | 1 | -90 | 90 | 0.0554 | 0.013924 | -0.055331 | -0.013898
5 | 13 | 0.78897 | 0.30345 | 7.9621e-10 | 0 | 0 | 0 | 0 | 0 | 1 | -90 | 90 | 0.022712 | 0.0056986 | -0.022707 | -0.005697
5 | 11 | 2.1369 | 0.82189 | 2.1565e-09 | 0 | 0 | 0 | 0 | 0 | 1 | -90 | 90 | 0.03829 | 0.0096012 | -0.038255 | -0.0095882
8 | 6 | 4.6169 | 1.7757 | 4.6593e-09 | 0 | 0 | 0 | 0 | 0 | 1 | -90 | 90 | 0.055331 | 0.013898 | -0.055179 | -0.01384
13 | 15 | 3.3581 | 1.2916 | 3.3889e-09 | 0 | 0 | 0 | 0 | 0 | 1 | -90 | 90 | 0.022707 | 0.005697 | -0.022688 | -0.00569
11 | 12 | 0.24127 | 0.092798 | 2.4349e-10 | 0 | 0 | 0 | 0 | 0 | 1 | -90 | 90 | 0.015738 | 0.0039448 | -0.015738 | -0.0039446
6 | 7 | 3.6092 | 1.3882 | 3.6423e-09 | 0 | 0 | 0 | 0 | 0 | 1 | -90 | 90 | 0.033963 | 0.0085226 | -0.033918 | -0.0085057
15 | 16 | 1.2923 | 0.49703 | 1.3041e-09 | 0 | 0 | 0 | 0 | 0 | 1 | -90 | 90 | 0.015769 | 0.0039558 | -0.015766 | -0.0039546
12 | 14 | 1.3211 | 0.5081 | 1.3332e-09 | 0 | 0 | 0 | 0 | 0 | 1 | -90 | 90 | 0.015738 | 0.0039446 | -0.015734 | -0.0039433
7 | 9 | 15.8563 | 6.0986 | 1.6002e-08 | 0 | 0 | 0 | 0 | 0 | 1 | -90 | 90 | 0.012781 | 0.0032084 | -0.012753 | -0.0031992
9 | 10 | 16.673 | 6.4127 | 1.6826e-08 | 0 | 0 | 0 | 0 | 0 | 1 | -90 | 90 | 0.012753 | 0.0031992 | -0.012724 | -0.0031895
10 | 19 | 4.5742 | 1.7593 | 4.6162e-09 | 0 | 0 | 0 | 0 | 0 | 1 | -90 | 90 | 0.012724 | 0.0031895 | -0.012716 | -0.0031868
16 | 17 | 5.4766 | 2.1064 | 5.5268e-09 | 0 | 0 | 0 | 0 | 0 | 1 | -90 | 90 | 0.015766 | 0.0039546 | -0.015751 | -0.0039494
17 | 18 | 6.8349 | 2.6288 | 6.8976e-09 | 0 | 0 | 0 | 0 | 0 | 1 | -90 | 90 | 0.015751 | 0.0039494 | -0.015732 | -0.0039428