## bus_data
BUS_I | BUS_TYPE | Pd | Qd | Gs | Bs | area | Vm | Va | baseKV | zone | Vmax | Vmin
1 | 1 | 0.011999 | 0.0030072 | 0 | 0 | 1 | 0.99943 | -0.0039659 | 0.4 | 1 | 1.1 | 0.9
6 | 3 | 0.016172 | 0.004053 | 0 | 0 | 1 | 1 | 0 | 0.4 | 1 | 1.1 | 0.9
5 | 1 | 0 | 0 | 0 | 0 | 1 | 0.99818 | -0.012759 | 0.4 | 1 | 1.1 | 0.9
4 | 1 | 0.0092924 | 0.0023289 | 0 | 0 | 1 | 0.99805 | -0.013635 | 0.4 | 1 | 1.1 | 0.9
11 | 1 | 0.012386 | 0.0031042 | 0 | 0 | 1 | 0.99638 | -0.025389 | 0.4 | 1 | 1.1 | 0.9
10 | 1 | 0.017673 | 0.0044294 | 0 | 0 | 1 | 0.99669 | -0.023189 | 0.4 | 1 | 1.1 | 0.9
7 | 1 | 0.018291 | 0.0045842 | 0 | 0 | 1 | 0.99776 | -0.015709 | 0.4 | 1 | 1.1 | 0.9
8 | 1 | 0 | 0 | 0 | 0 | 1 | 0.99715 | -0.019931 | 0.4 | 1 | 1.1 | 0.9
9 | 1 | 0.0080949 | 0.0020288 | 0 | 0 | 1 | 0.99696 | -0.021283 | 0.4 | 1 | 1.1 | 0.9

## generator_data
GEN_BUS | PG | QG | QMAX | QMIN | VG | MBASE | GEN_STATUS | PMAX | PMIN
6 | 0.094097 | 0.023606 | 10 | -10 | 1 | 100 | 1 | 10 | 0

## branch_data
F_BUS | T_BUS | BR_R | BR_X | BR_B | RATE_A | RATE_B | RATE_C | TAP | SHIFT | BR_STATUS | ANGMIN | ANGMAX | P_in | Q_in | P_out | Q_out
1 | 6 | 4.3022 | 1.6547 | 4.3417e-09 | 0 | 0 | 0 | 0 | 0 | 1 | -90 | 90 | -0.011999 | -0.0030072 | 0.012005 | 0.0030093
6 | 5 | 2.5232 | 0.97044 | 2.5463e-09 | 0 | 0 | 0 | 0 | 0 | 1 | -90 | 90 | 0.065919 | 0.016544 | -0.065803 | -0.0165
5 | 7 | 0.67796 | 0.26075 | 6.8418e-10 | 0 | 0 | 0 | 0 | 0 | 1 | -90 | 90 | 0.056509 | 0.01417 | -0.056486 | -0.014162
5 | 4 | 1.2237 | 0.47064 | 1.2349e-09 | 0 | 0 | 0 | 0 | 0 | 1 | -90 | 90 | 0.0092935 | 0.0023292 | -0.0092924 | -0.0023289
11 | 10 | 2.2973 | 0.88358 | 2.3184e-09 | 0 | 0 | 0 | 0 | 0 | 1 | -90 | 90 | -0.012386 | -0.0031042 | 0.01239 | 0.0031054
10 | 8 | 1.4029 | 0.53958 | 1.4158e-09 | 0 | 0 | 0 | 0 | 0 | 1 | -90 | 90 | -0.030063 | -0.0075348 | 0.030077 | 0.0075399
7 | 8 | 1.4341 | 0.55158 | 1.4473e-09 | 0 | 0 | 0 | 0 | 0 | 1 | -90 | 90 | 0.038195 | 0.0095774 | -0.038173 | -0.009569
8 | 9 | 2.1615 | 0.83134 | 2.1813e-09 | 0 | 0 | 0 | 0 | 0 | 1 | -90 | 90 | 0.0080964 | 0.0020291 | -0.0080949 | -0.0020288