## bus_data
BUS_I | BUS_TYPE | Pd | Qd | Gs | Bs | area | Vm | Va | baseKV | zone | Vmax | Vmin
1 | 1 | 0.006661 | 0.0016694 | 0 | 0 | 1 | 0.99906 | -0.0065729 | 0.4 | 1 | 1.1 | 0.9
2 | 1 | 0 | 0 | 0 | 0 | 1 | 0.99933 | -0.0046675 | 0.4 | 1 | 1.1 | 0.9
3 | 1 | 0 | 0 | 0 | 0 | 1 | 0.99738 | -0.01836 | 0.4 | 1 | 1.1 | 0.9
4 | 3 | 0.077474 | 0.019417 | 0 | 0 | 1 | 1 | 0 | 0.4 | 1 | 1.1 | 0.9
8 | 1 | 0 | 0 | 0 | 0 | 1 | 0.99663 | -0.023584 | 0.4 | 1 | 1.1 | 0.9
7 | 1 | 0.019402 | 0.0048627 | 0 | 0 | 1 | 0.99703 | -0.020808 | 0.4 | 1 | 1.1 | 0.9
5 | 1 | 0.027372 | 0.0068602 | 0 | 0 | 1 | 0.998 | -0.013908 | 0.4 | 1 | 1.1 | 0.9
10 | 1 | 0.0054925 | 0.0013765 | 0 | 0 | 1 | 0.99544 | -0.031934 | 0.4 | 1 | 1.1 | 0.9
6 | 1 | 0 | 0 | 0 | 0 | 1 | 0.99424 | -0.040154 | 0.4 | 1 | 1.1 | 0.9
13 | 1 | 0 | 0 | 0 | 0 | 1 | 0.99026 | -0.068223 | 0.4 | 1 | 1.1 | 0.9
14 | 1 | 0.035514 | 0.0089007 | 0 | 0 | 1 | 0.98983 | -0.071245 | 0.4 | 1 | 1.1 | 0.9
9 | 1 | 0.0038979 | 0.00097691 | 0 | 0 | 1 | 0.99523 | -0.033419 | 0.4 | 1 | 1.1 | 0.9
11 | 1 | 0 | 0 | 0 | 0 | 1 | 0.99521 | -0.033597 | 0.4 | 1 | 1.1 | 0.9
12 | 1 | 0.0040645 | 0.0010187 | 0 | 0 | 1 | 0.99513 | -0.034129 | 0.4 | 1 | 1.1 | 0.9
15 | 1 | 0.021688 | 0.0054354 | 0 | 0 | 1 | 0.98946 | -0.073837 | 0.4 | 1 | 1.1 | 0.9

## generator_data
GEN_BUS | PG | QG | QMAX | QMIN | VG | MBASE | GEN_STATUS | PMAX | PMIN
4 | 0.20232 | 0.050803 | 10 | -10 | 1 | 100 | 1 | 10 | 0

## branch_data
F_BUS | T_BUS | BR_R | BR_X | BR_B | RATE_A | RATE_B | RATE_C | TAP | SHIFT | BR_STATUS | ANGMIN | ANGMAX | P_in | Q_in | P_out | Q_out
1 | 2 | 3.7193 | 1.4305 | 3.7535e-09 | 0 | 0 | 0 | 0 | 0 | 1 | -90 | 90 | -0.006661 | -0.0016694 | 0.0066627 | 0.0016697
2 | 3 | 5.4076 | 2.0798 | 5.4572e-09 | 0 | 0 | 0 | 0 | 0 | 1 | -90 | 90 | 0.032954 | 0.0082694 | -0.032891 | -0.0082459
2 | 4 | 1.5366 | 0.59099 | 1.5507e-09 | 0 | 0 | 0 | 0 | 0 | 1 | -90 | 90 | -0.039616 | -0.0099391 | 0.039642 | 0.0099488
3 | 8 | 5.0223 | 1.9317 | 5.0684e-09 | 0 | 0 | 0 | 0 | 0 | 1 | -90 | 90 | 0.013482 | 0.0033809 | -0.013473 | -0.0033776
3 | 7 | 1.634 | 0.62845 | 1.649e-09 | 0 | 0 | 0 | 0 | 0 | 1 | -90 | 90 | 0.019409 | 0.0048651 | -0.019402 | -0.0048627
4 | 5 | 2.1375 | 0.8221 | 2.1571e-09 | 0 | 0 | 0 | 0 | 0 | 1 | -90 | 90 | 0.085205 | 0.021437 | -0.08504 | -0.021374
8 | 10 | 8.0167 | 3.0833 | 8.0902e-09 | 0 | 0 | 0 | 0 | 0 | 1 | -90 | 90 | 0.013473 | 0.0033776 | -0.013457 | -0.0033724
5 | 6 | 5.9294 | 2.2805 | 5.9838e-09 | 0 | 0 | 0 | 0 | 0 | 1 | -90 | 90 | 0.057668 | 0.014514 | -0.057457 | -0.014433
10 | 9 | 2.4054 | 0.92515 | 2.4275e-09 | 0 | 0 | 0 | 0 | 0 | 1 | -90 | 90 | 0.0079645 | 0.0019959 | -0.0079628 | -0.0019955
6 | 13 | 6.2926 | 2.4202 | 6.3504e-09 | 0 | 0 | 0 | 0 | 0 | 1 | -90 | 90 | 0.057457 | 0.014433 | -0.057234 | -0.014348
13 | 14 | 0.67432 | 0.25935 | 6.8051e-10 | 0 | 0 | 0 | 0 | 0 | 1 | -90 | 90 | 0.057234 | 0.014348 | -0.05721 | -0.014339
14 | 15 | 1.5247 | 0.58643 | 1.5387e-09 | 0 | 0 | 0 | 0 | 0 | 1 | -90 | 90 | 0.021695 | 0.0054383 | -0.021688 | -0.0054354
9 | 11 | 0.5656 | 0.21754 | 5.7079e-10 | 0 | 0 | 0 | 0 | 0 | 1 | -90 | 90 | 0.0040649 | 0.0010186 | -0.0040648 | -0.0010186
11 | 12 | 1.6856 | 0.6483 | 1.701e-09 | 0 | 0 | 0 | 0 | 0 | 1 | -90 | 90 | 0.0040648 | 0.0010186 | -0.0040645 | -0.0010187