## bus_data
BUS_I | BUS_TYPE | Pd | Qd | Gs | Bs | area | Vm | Va | baseKV | zone | Vmax | Vmin
1 | 1 | 0.015117 | 0.0037888 | 0 | 0 | 1 | 0.99727 | -0.01891 | 0.4 | 1 | 1.1 | 0.9
2 | 1 | 0.020103 | 0.0050382 | 0 | 0 | 1 | 0.99922 | -0.005404 | 0.4 | 1 | 1.1 | 0.9
3 | 1 | 0 | 0 | 0 | 0 | 1 | 0.99394 | -0.04208 | 0.4 | 1 | 1.1 | 0.9
4 | 3 | 0 | 0 | 0 | 0 | 1 | 1 | 0 | 0.4 | 1 | 1.1 | 0.9
5 | 1 | 0 | 0 | 0 | 0 | 1 | 0.99052 | -0.066045 | 0.4 | 1 | 1.1 | 0.9
15 | 1 | 0 | 0 | 0 | 0 | 1 | 0.99905 | -0.0066123 | 0.4 | 1 | 1.1 | 0.9
23 | 1 | 0.0056207 | 0.0014087 | 0 | 0 | 1 | 0.98995 | -0.069997 | 0.4 | 1 | 1.1 | 0.9
9 | 1 | 0 | 0 | 0 | 0 | 1 | 0.9877 | -0.085895 | 0.4 | 1 | 1.1 | 0.9
22 | 1 | 0.0047262 | 0.0011845 | 0 | 0 | 1 | 0.98814 | -0.082784 | 0.4 | 1 | 1.1 | 0.9
7 | 1 | 0.005683 | 0.0014243 | 0 | 0 | 1 | 0.98569 | -0.10009 | 0.4 | 1 | 1.1 | 0.9
24 | 1 | 0.018594 | 0.0046601 | 0 | 0 | 1 | 0.99755 | -0.017139 | 0.4 | 1 | 1.1 | 0.9
14 | 1 | 0.013381 | 0.0033536 | 0 | 0 | 1 | 0.99891 | -0.0076137 | 0.4 | 1 | 1.1 | 0.9
6 | 1 | 0.030122 | 0.0075494 | 0 | 0 | 1 | 0.9849 | -0.1057 | 0.4 | 1 | 1.1 | 0.9
8 | 1 | 0 | 0 | 0 | 0 | 1 | 0.98437 | -0.10945 | 0.4 | 1 | 1.1 | 0.9
10 | 1 | 0 | 0 | 0 | 0 | 1 | 0.98372 | -0.11407 | 0.4 | 1 | 1.1 | 0.9
11 | 1 | 0.032084 | 0.0080411 | 0 | 0 | 1 | 0.98305 | -0.11886 | 0.4 | 1 | 1.1 | 0.9
21 | 1 | 0.0064592 | 0.0016188 | 0 | 0 | 1 | 0.98312 | -0.11836 | 0.4 | 1 | 1.1 | 0.9
20 | 1 | 0.0054834 | 0.0013743 | 0 | 0 | 1 | 0.98275 | -0.12101 | 0.4 | 1 | 1.1 | 0.9
12 | 1 | 0.021058 | 0.0052777 | 0 | 0 | 1 | 0.9988 | -0.0084001 | 0.4 | 1 | 1.1 | 0.9
13 | 1 | 0.017431 | 0.0043687 | 0 | 0 | 1 | 0.99839 | -0.011283 | 0.4 | 1 | 1.1 | 0.9
25 | 1 | 0.025363 | 0.0063565 | 0 | 0 | 1 | 0.99751 | -0.017415 | 0.4 | 1 | 1.1 | 0.9
18 | 1 | 0.0056177 | 0.0014079 | 0 | 0 | 1 | 0.98254 | -0.12251 | 0.4 | 1 | 1.1 | 0.9

## generator_data
GEN_BUS | PG | QG | QMAX | QMIN | VG | MBASE | GEN_STATUS | PMAX | PMIN
4 | 0.22854 | 0.057501 | 10 | -10 | 1 | 100 | 1 | 10 | 0

## branch_data
F_BUS | T_BUS | BR_R | BR_X | BR_B | RATE_A | RATE_B | RATE_C | TAP | SHIFT | BR_STATUS | ANGMIN | ANGMAX | P_in | Q_in | P_out | Q_out
1 | 2 | 1.5803 | 0.60779 | 3.1895e-09 | 0 | 0 | 0 | 0 | 0 | 1 | -90 | 90 | -0.11213 | -0.028262 | 0.11234 | 0.028343
1 | 3 | 3.1221 | 1.2008 | 3.1507e-09 | 0 | 0 | 0 | 0 | 0 | 1 | -90 | 90 | 0.09701 | 0.024473 | -0.096696 | -0.024352
2 | 4 | 0.53675 | 0.20644 | 1.0833e-09 | 0 | 0 | 0 | 0 | 0 | 1 | -90 | 90 | -0.13244 | -0.033381 | 0.13254 | 0.03342
3 | 5 | 3.2076 | 1.2337 | 3.2371e-09 | 0 | 0 | 0 | 0 | 0 | 1 | -90 | 90 | 0.096696 | 0.024352 | -0.096373 | -0.024228
4 | 15 | 0.89791 | 0.34535 | 9.0615e-10 | 0 | 0 | 0 | 0 | 0 | 1 | -90 | 90 | 0.095999 | 0.024082 | -0.095911 | -0.024048
5 | 23 | 0.52672 | 0.20258 | 5.3155e-10 | 0 | 0 | 0 | 0 | 0 | 1 | -90 | 90 | 0.096373 | 0.024229 | -0.09632 | -0.024208
15 | 24 | 3.1086 | 1.1956 | 3.1372e-09 | 0 | 0 | 0 | 0 | 0 | 1 | -90 | 90 | 0.044022 | 0.011041 | -0.043958 | -0.011017
15 | 14 | 0.25093 | 0.096512 | 2.5323e-10 | 0 | 0 | 0 | 0 | 0 | 1 | -90 | 90 | 0.051889 | 0.013007 | -0.051882 | -0.013004
23 | 22 | 1.8066 | 0.69485 | 1.8232e-09 | 0 | 0 | 0 | 0 | 0 | 1 | -90 | 90 | 0.0907 | 0.022799 | -0.090538 | -0.022738
9 | 22 | 0.46275 | 0.17798 | 4.67e-10 | 0 | 0 | 0 | 0 | 0 | 1 | -90 | 90 | -0.085775 | -0.021539 | 0.085812 | 0.021553
9 | 7 | 2.1069 | 0.81035 | 2.1262e-09 | 0 | 0 | 0 | 0 | 0 | 1 | -90 | 90 | 0.085775 | 0.021539 | -0.085606 | -0.021474
7 | 6 | 0.88783 | 0.34147 | 8.9598e-10 | 0 | 0 | 0 | 0 | 0 | 1 | -90 | 90 | 0.079923 | 0.02005 | -0.079861 | -0.020026
24 | 25 | 0.14138 | 0.054376 | 1.4268e-10 | 0 | 0 | 0 | 0 | 0 | 1 | -90 | 90 | 0.025364 | 0.0063568 | -0.025363 | -0.0063565
14 | 12 | 0.26554 | 0.10213 | 2.6798e-10 | 0 | 0 | 0 | 0 | 0 | 1 | -90 | 90 | 0.038501 | 0.0096505 | -0.038497 | -0.0096489
6 | 8 | 0.95387 | 0.36687 | 9.6263e-10 | 0 | 0 | 0 | 0 | 0 | 1 | -90 | 90 | 0.049739 | 0.012477 | -0.049713 | -0.012467
8 | 10 | 3.3205 | 1.2771 | 3.3509e-09 | 0 | 0 | 0 | 0 | 0 | 1 | -90 | 90 | 0.017587 | 0.0044101 | -0.017576 | -0.0044061
8 | 11 | 3.699 | 1.4227 | 3.733e-09 | 0 | 0 | 0 | 0 | 0 | 1 | -90 | 90 | 0.032126 | 0.0080569 | -0.032084 | -0.0080411
10 | 21 | 3.0724 | 1.1817 | 3.1006e-09 | 0 | 0 | 0 | 0 | 0 | 1 | -90 | 90 | 0.017576 | 0.0044061 | -0.017565 | -0.0044024
21 | 20 | 3.0103 | 1.1578 | 3.0379e-09 | 0 | 0 | 0 | 0 | 0 | 1 | -90 | 90 | 0.011106 | 0.0027836 | -0.011102 | -0.0027823
20 | 18 | 3.363 | 1.2935 | 3.3938e-09 | 0 | 0 | 0 | 0 | 0 | 1 | -90 | 90 | 0.0056188 | 0.001408 | -0.0056176 | -0.0014079
12 | 13 | 2.1479 | 0.82612 | 2.1676e-09 | 0 | 0 | 0 | 0 | 0 | 1 | -90 | 90 | 0.017438 | 0.0043712 | -0.017431 | -0.0043687