## bus_data
BUS_I | BUS_TYPE | Pd | Qd | Gs | Bs | area | Vm | Va | baseKV | zone | Vmax | Vmin
1 | 1 | 0.0097151 | 0.0024348 | 0 | 0 | 1 | 0.99411 | -0.041205 | 0.4 | 1 | 1.1 | 0.9
2 | 1 | 0.0088134 | 0.0022089 | 0 | 0 | 1 | 0.99408 | -0.041405 | 0.4 | 1 | 1.1 | 0.9
3 | 1 | 0 | 0 | 0 | 0 | 1 | 0.99462 | -0.037647 | 0.4 | 1 | 1.1 | 0.9
4 | 1 | 0.0076742 | 0.0019233 | 0 | 0 | 1 | 0.99381 | -0.04334 | 0.4 | 1 | 1.1 | 0.9
5 | 1 | 0 | 0 | 0 | 0 | 1 | 0.99658 | -0.023867 | 0.4 | 1 | 1.1 | 0.9
6 | 1 | 0.024752 | 0.0062035 | 0 | 0 | 1 | 0.9937 | -0.044116 | 0.4 | 1 | 1.1 | 0.9
7 | 1 | 0 | 0 | 0 | 0 | 1 | 0.99374 | -0.043854 | 0.4 | 1 | 1.1 | 0.9
13 | 1 | 0.018319 | 0.0045911 | 0 | 0 | 1 | 0.99762 | -0.016572 | 0.4 | 1 | 1.1 | 0.9
12 | 1 | 0.01034 | 0.0025914 | 0 | 0 | 1 | 0.99557 | -0.030983 | 0.4 | 1 | 1.1 | 0.9
21 | 1 | 0.014838 | 0.0037188 | 0 | 0 | 1 | 0.99283 | -0.050244 | 0.4 | 1 | 1.1 | 0.9
8 | 1 | 0.0042539 | 0.0010661 | 0 | 0 | 1 | 0.9937 | -0.044094 | 0.4 | 1 | 1.1 | 0.9
17 | 3 | 0.024359 | 0.0061049 | 0 | 0 | 1 | 1 | 0 | 0.4 | 1 | 1.1 | 0.9
22 | 1 | 0.005494 | 0.0013769 | 0 | 0 | 1 | 0.99305 | -0.048663 | 0.4 | 1 | 1.1 | 0.9
11 | 1 | 0.0071641 | 0.0017955 | 0 | 0 | 1 | 0.99522 | -0.033411 | 0.4 | 1 | 1.1 | 0.9
20 | 1 | 0.036122 | 0.0090531 | 0 | 0 | 1 | 0.99235 | -0.053637 | 0.4 | 1 | 1.1 | 0.9
14 | 1 | 0.0030553 | 0.00076573 | 0 | 0 | 1 | 0.99272 | -0.051008 | 0.4 | 1 | 1.1 | 0.9
15 | 1 | 0 | 0 | 0 | 0 | 1 | 0.99285 | -0.0501 | 0.4 | 1 | 1.1 | 0.9
16 | 1 | 0 | 0 | 0 | 0 | 1 | 0.99302 | -0.048892 | 0.4 | 1 | 1.1 | 0.9
23 | 1 | 0.039335 | 0.0098582 | 0 | 0 | 1 | 0.99251 | -0.052469 | 0.4 | 1 | 1.1 | 0.9
18 | 1 | 0.015406 | 0.0038612 | 0 | 0 | 1 | 0.9996 | -0.0028213 | 0.4 | 1 | 1.1 | 0.9

## generator_data
GEN_BUS | PG | QG | QMAX | QMIN | VG | MBASE | GEN_STATUS | PMAX | PMIN
17 | 0.23082 | 0.058003 | 10 | -10 | 1 | 100 | 1 | 10 | 0

## branch_data
F_BUS | T_BUS | BR_R | BR_X | BR_B | RATE_A | RATE_B | RATE_C | TAP | SHIFT | BR_STATUS | ANGMIN | ANGMAX | P_in | Q_in | P_out | Q_out
1 | 2 | 0.12353 | 0.047513 | 1.2467e-10 | 0 | 0 | 0 | 0 | 0 | 1 | -90 | 90 | 0.020746 | 0.0051995 | -0.020745 | -0.0051993
1 | 3 | 1.5046 | 0.57869 | 1.5184e-09 | 0 | 0 | 0 | 0 | 0 | 1 | -90 | 90 | -0.030461 | -0.0076343 | 0.030476 | 0.00764
2 | 4 | 2.0878 | 0.80299 | 2.1069e-09 | 0 | 0 | 0 | 0 | 0 | 1 | -90 | 90 | 0.011932 | 0.0029904 | -0.011929 | -0.0029894
3 | 5 | 1.6756 | 0.64447 | 3.382e-09 | 0 | 0 | 0 | 0 | 0 | 1 | -90 | 90 | -0.10632 | -0.026664 | 0.10652 | 0.026742
3 | 6 | 1.1 | 0.42307 | 1.1101e-09 | 0 | 0 | 0 | 0 | 0 | 1 | -90 | 90 | 0.075841 | 0.019024 | -0.075773 | -0.018998
4 | 7 | 1.5545 | 0.59789 | 1.5688e-09 | 0 | 0 | 0 | 0 | 0 | 1 | -90 | 90 | 0.0042544 | 0.0010661 | -0.0042541 | -0.0010661
5 | 13 | 0.55062 | 0.21178 | 1.1114e-09 | 0 | 0 | 0 | 0 | 0 | 1 | -90 | 90 | -0.17211 | -0.043207 | 0.17229 | 0.043274
5 | 12 | 1.4061 | 0.54081 | 1.419e-09 | 0 | 0 | 0 | 0 | 0 | 1 | -90 | 90 | 0.065594 | 0.016465 | -0.065529 | -0.01644
6 | 21 | 1.5453 | 0.59434 | 1.5595e-09 | 0 | 0 | 0 | 0 | 0 | 1 | -90 | 90 | 0.051021 | 0.012795 | -0.050978 | -0.012778
7 | 8 | 0.72411 | 0.2785 | 7.3075e-10 | 0 | 0 | 0 | 0 | 0 | 1 | -90 | 90 | 0.0042541 | 0.0010661 | -0.0042539 | -0.0010661
13 | 17 | 1.134 | 0.43614 | 2.2887e-09 | 0 | 0 | 0 | 0 | 0 | 1 | -90 | 90 | -0.19061 | -0.047865 | 0.19105 | 0.048034
12 | 22 | 4.7538 | 1.8284 | 4.7974e-09 | 0 | 0 | 0 | 0 | 0 | 1 | -90 | 90 | 0.048023 | 0.012053 | -0.047906 | -0.012008
12 | 11 | 4.3734 | 1.6821 | 4.4136e-09 | 0 | 0 | 0 | 0 | 0 | 1 | -90 | 90 | 0.0071666 | 0.001796 | -0.0071641 | -0.0017955
21 | 20 | 1.2053 | 0.46359 | 1.2164e-09 | 0 | 0 | 0 | 0 | 0 | 1 | -90 | 90 | 0.036139 | 0.0090595 | -0.036122 | -0.0090531
17 | 18 | 2.3842 | 0.917 | 2.4061e-09 | 0 | 0 | 0 | 0 | 0 | 1 | -90 | 90 | 0.015412 | 0.0038633 | -0.015406 | -0.0038612
22 | 23 | 1.2422 | 0.47777 | 1.2536e-09 | 0 | 0 | 0 | 0 | 0 | 1 | -90 | 90 | 0.039355 | 0.009866 | -0.039335 | -0.0098582
22 | 16 | 0.96041 | 0.36939 | 9.6923e-10 | 0 | 0 | 0 | 0 | 0 | 1 | -90 | 90 | 0.0030563 | 0.00076513 | -0.0030562 | -0.00076519
14 | 15 | 3.8123 | 1.4663 | 3.8473e-09 | 0 | 0 | 0 | 0 | 0 | 1 | -90 | 90 | -0.0030553 | -0.00076573 | 0.0030557 | 0.00076549
15 | 16 | 5.0723 | 1.9509 | 5.1188e-09 | 0 | 0 | 0 | 0 | 0 | 1 | -90 | 90 | -0.0030557 | -0.00076549 | 0.0030562 | 0.00076519