## bus_data
BUS_I | BUS_TYPE | Pd | Qd | Gs | Bs | area | Vm | Va | baseKV | zone | Vmax | Vmin
1 | 3 | 0.010044 | 0.0025172 | 0 | 0 | 1 | 1 | 0 | 0.4 | 1 | 1.1 | 0.9
2 | 1 | 0.010357 | 0.0025956 | 0 | 0 | 1 | 0.99852 | -0.010304 | 0.4 | 1 | 1.1 | 0.9
3 | 1 | 0.011025 | 0.0027631 | 0 | 0 | 1 | 0.99739 | -0.018176 | 0.4 | 1 | 1.1 | 0.9
4 | 1 | 0 | 0 | 0 | 0 | 1 | 0.99451 | -0.038283 | 0.4 | 1 | 1.1 | 0.9
5 | 1 | 0.01391 | 0.0034863 | 0 | 0 | 1 | 0.99673 | -0.022742 | 0.4 | 1 | 1.1 | 0.9
6 | 1 | 0 | 0 | 0 | 0 | 1 | 0.99386 | -0.042882 | 0.4 | 1 | 1.1 | 0.9
9 | 1 | 0.011763 | 0.0029482 | 0 | 0 | 1 | 0.99636 | -0.025327 | 0.4 | 1 | 1.1 | 0.9
15 | 1 | 0 | 0 | 0 | 0 | 1 | 0.99211 | -0.055196 | 0.4 | 1 | 1.1 | 0.9
14 | 1 | 0.029985 | 0.0075149 | 0 | 0 | 1 | 0.99272 | -0.05092 | 0.4 | 1 | 1.1 | 0.9
8 | 1 | 0 | 0 | 0 | 0 | 1 | 0.99045 | -0.066899 | 0.4 | 1 | 1.1 | 0.9
18 | 1 | 0.034399 | 0.0086212 | 0 | 0 | 1 | 0.98967 | -0.072403 | 0.4 | 1 | 1.1 | 0.9
10 | 1 | 0.012267 | 0.0030744 | 0 | 0 | 1 | 0.99542 | -0.031874 | 0.4 | 1 | 1.1 | 0.9
16 | 1 | 0.026994 | 0.0067652 | 0 | 0 | 1 | 0.98979 | -0.071521 | 0.4 | 1 | 1.1 | 0.9
11 | 1 | 0.0066309 | 0.0016618 | 0 | 0 | 1 | 0.9952 | -0.033425 | 0.4 | 1 | 1.1 | 0.9
12 | 1 | 0 | 0 | 0 | 0 | 1 | 0.99459 | -0.037667 | 0.4 | 1 | 1.1 | 0.9
13 | 1 | 0 | 0 | 0 | 0 | 1 | 0.98144 | -0.12999 | 0.4 | 1 | 1.1 | 0.9
17 | 1 | 0.024982 | 0.0062611 | 0 | 0 | 1 | 0.97807 | -0.15404 | 0.4 | 1 | 1.1 | 0.9

## generator_data
GEN_BUS | PG | QG | QMAX | QMIN | VG | MBASE | GEN_STATUS | PMAX | PMIN
1 | 0.19394 | 0.048811 | 10 | -10 | 1 | 100 | 1 | 10 | 0

## branch_data
F_BUS | T_BUS | BR_R | BR_X | BR_B | RATE_A | RATE_B | RATE_C | TAP | SHIFT | BR_STATUS | ANGMIN | ANGMAX | P_in | Q_in | P_out | Q_out
1 | 2 | 1.317 | 0.50655 | 1.3291e-09 | 0 | 0 | 0 | 0 | 0 | 1 | -90 | 90 | 0.10258 | 0.02582 | -0.10243 | -0.025763
1 | 3 | 2.9287 | 1.1264 | 2.9556e-09 | 0 | 0 | 0 | 0 | 0 | 1 | -90 | 90 | 0.081321 | 0.020474 | -0.081115 | -0.020395
2 | 4 | 3.96 | 1.5231 | 3.9963e-09 | 0 | 0 | 0 | 0 | 0 | 1 | -90 | 90 | 0.092076 | 0.023168 | -0.091718 | -0.02303
3 | 5 | 0.84962 | 0.32678 | 8.5742e-10 | 0 | 0 | 0 | 0 | 0 | 1 | -90 | 90 | 0.07009 | 0.017632 | -0.070045 | -0.017615
4 | 6 | 0.64779 | 0.24915 | 6.5373e-10 | 0 | 0 | 0 | 0 | 0 | 1 | -90 | 90 | 0.091718 | 0.02303 | -0.091659 | -0.023008
5 | 9 | 0.60037 | 0.23091 | 6.0588e-10 | 0 | 0 | 0 | 0 | 0 | 1 | -90 | 90 | 0.056135 | 0.014128 | -0.056115 | -0.014121
6 | 15 | 2.5758 | 0.99068 | 2.5994e-09 | 0 | 0 | 0 | 0 | 0 | 1 | -90 | 90 | 0.061641 | 0.01548 | -0.061536 | -0.01544
6 | 14 | 3.445 | 1.325 | 3.4766e-09 | 0 | 0 | 0 | 0 | 0 | 1 | -90 | 90 | 0.030018 | 0.0075274 | -0.029985 | -0.0075149
9 | 10 | 1.9255 | 0.74058 | 1.9432e-09 | 0 | 0 | 0 | 0 | 0 | 1 | -90 | 90 | 0.044351 | 0.011172 | -0.044311 | -0.011157
15 | 16 | 7.7347 | 2.9749 | 7.8057e-09 | 0 | 0 | 0 | 0 | 0 | 1 | -90 | 90 | 0.027055 | 0.006788 | -0.026994 | -0.0067652
15 | 8 | 4.3541 | 1.6747 | 4.3941e-09 | 0 | 0 | 0 | 0 | 0 | 1 | -90 | 90 | 0.034481 | 0.0086522 | -0.034425 | -0.0086311
8 | 18 | 2.0429 | 0.78575 | 2.0617e-09 | 0 | 0 | 0 | 0 | 0 | 1 | -90 | 90 | 0.034425 | 0.0086311 | -0.034399 | -0.0086212
10 | 11 | 0.63231 | 0.2432 | 6.3811e-10 | 0 | 0 | 0 | 0 | 0 | 1 | -90 | 90 | 0.032044 | 0.0080826 | -0.032037 | -0.00808
11 | 12 | 2.1852 | 0.84045 | 2.2052e-09 | 0 | 0 | 0 | 0 | 0 | 1 | -90 | 90 | 0.025406 | 0.0064181 | -0.025391 | -0.0064125
12 | 13 | 46.9386 | 18.0533 | 4.7369e-08 | 0 | 0 | 0 | 0 | 0 | 1 | -90 | 90 | 0.025391 | 0.0064125 | -0.025065 | -0.006292
13 | 17 | 12.0348 | 4.6287 | 1.2145e-08 | 0 | 0 | 0 | 0 | 0 | 1 | -90 | 90 | 0.025065 | 0.0062921 | -0.024982 | -0.0062611