## bus_data
BUS_I | BUS_TYPE | Pd | Qd | Gs | Bs | area | Vm | Va | baseKV | zone | Vmax | Vmin
1 | 1 | 0.0079957 | 0.0020039 | 0 | 0 | 1 | 0.9987 | -0.0090265 | 0.4 | 1 | 1.1 | 0.9
2 | 3 | 0 | 0 | 0 | 0 | 1 | 1 | 0 | 0.4 | 1 | 1.1 | 0.9
3 | 1 | 0 | 0 | 0 | 0 | 1 | 0.99796 | -0.014227 | 0.4 | 1 | 1.1 | 0.9
70 | 1 | 0 | 0 | 0 | 0 | 1 | 0.99603 | -0.02799 | 0.4 | 1 | 1.1 | 0.9
30 | 1 | 0 | 0 | 0 | 0 | 1 | 0.99061 | -0.065701 | 0.4 | 1 | 1.1 | 0.9
71 | 1 | 0.0049797 | 0.001248 | 0 | 0 | 1 | 0.99594 | -0.028568 | 0.4 | 1 | 1.1 | 0.9
29 | 1 | 0.015599 | 0.0039094 | 0 | 0 | 1 | 0.98809 | -0.083523 | 0.4 | 1 | 1.1 | 0.9

## generator_data
GEN_BUS | PG | QG | QMAX | QMIN | VG | MBASE | GEN_STATUS | PMAX | PMIN
2 | 0.028786 | 0.0072288 | 10 | -10 | 1 | 100 | 1 | 10 | 0

## branch_data
F_BUS | T_BUS | BR_R | BR_X | BR_B | RATE_A | RATE_B | RATE_C | TAP | SHIFT | BR_STATUS | ANGMIN | ANGMAX | P_in | Q_in | P_out | Q_out
1 | 2 | 4.9668 | 1.9103 | 5.0123e-09 | 0 | 0 | 0 | 0 | 0 | 1 | -90 | 90 | -0.023757 | -0.0059697 | 0.023787 | 0.0059806
1 | 3 | 4.3157 | 1.6599 | 4.3553e-09 | 0 | 0 | 0 | 0 | 0 | 1 | -90 | 90 | 0.015761 | 0.0039657 | -0.01575 | -0.0039618
2 | 70 | 72.5138 | 27.8899 | 7.3179e-08 | 0 | 0 | 0 | 0 | 0 | 1 | -90 | 90 | 0.0049993 | 0.0012481 | -0.0049801 | -0.001248
3 | 30 | 42.4211 | 16.3158 | 4.281e-08 | 0 | 0 | 0 | 0 | 0 | 1 | -90 | 90 | 0.01575 | 0.0039618 | -0.015637 | -0.0039228
70 | 71 | 1.4989 | 0.5765 | 1.5127e-09 | 0 | 0 | 0 | 0 | 0 | 1 | -90 | 90 | 0.0049801 | 0.001248 | -0.0049797 | -0.001248
30 | 29 | 14.5622 | 5.6008 | 1.4696e-08 | 0 | 0 | 0 | 0 | 0 | 1 | -90 | 90 | 0.015637 | 0.0039228 | -0.015599 | -0.0039094