## bus_data
BUS_I | BUS_TYPE | Pd | Qd | Gs | Bs | area | Vm | Va | baseKV | zone | Vmax | Vmin
1 | 1 | 0.030867 | 0.007736 | 0 | 0 | 1 | 0.99242 | -0.05297 | 0.4 | 1 | 1.1 | 0.9
2 | 1 | 0 | 0 | 0 | 0 | 1 | 0.99333 | -0.046568 | 0.4 | 1 | 1.1 | 0.9
3 | 1 | 0.0078853 | 0.0019763 | 0 | 0 | 1 | 0.99185 | -0.057009 | 0.4 | 1 | 1.1 | 0.9
4 | 1 | 0 | 0 | 0 | 0 | 1 | 0.98962 | -0.07264 | 0.4 | 1 | 1.1 | 0.9
5 | 1 | 0 | 0 | 0 | 0 | 1 | 0.99473 | -0.03678 | 0.4 | 1 | 1.1 | 0.9
10 | 1 | 0.0093742 | 0.0023494 | 0 | 0 | 1 | 0.98919 | -0.075677 | 0.4 | 1 | 1.1 | 0.9
27 | 1 | 0.026325 | 0.0065976 | 0 | 0 | 1 | 0.99406 | -0.041439 | 0.4 | 1 | 1.1 | 0.9
13 | 1 | 0 | 0 | 0 | 0 | 1 | 0.99646 | -0.024639 | 0.4 | 1 | 1.1 | 0.9
11 | 1 | 0 | 0 | 0 | 0 | 1 | 0.97431 | -0.18035 | 0.4 | 1 | 1.1 | 0.9
14 | 1 | 0 | 0 | 0 | 0 | 1 | 0.97882 | -0.14815 | 0.4 | 1 | 1.1 | 0.9
19 | 1 | 0.029387 | 0.0073651 | 0 | 0 | 1 | 0.9735 | -0.1862 | 0.4 | 1 | 1.1 | 0.9
25 | 1 | 0.018516 | 0.0046406 | 0 | 0 | 1 | 0.99826 | -0.012133 | 0.4 | 1 | 1.1 | 0.9
18 | 1 | 0.02794 | 0.0070024 | 0 | 0 | 1 | 0.97829 | -0.1519 | 0.4 | 1 | 1.1 | 0.9
15 | 1 | 0 | 0 | 0 | 0 | 1 | 0.98435 | -0.10888 | 0.4 | 1 | 1.1 | 0.9
17 | 1 | 0.005897 | 0.0014779 | 0 | 0 | 1 | 0.97846 | -0.15068 | 0.4 | 1 | 1.1 | 0.9
20 | 1 | 0 | 0 | 0 | 0 | 1 | 0.98468 | -0.1066 | 0.4 | 1 | 1.1 | 0.9
8 | 1 | 0.012835 | 0.0032168 | 0 | 0 | 1 | 0.98878 | -0.078627 | 0.4 | 1 | 1.1 | 0.9
6 | 1 | 0.0092512 | 0.0023186 | 0 | 0 | 1 | 0.98794 | -0.08458 | 0.4 | 1 | 1.1 | 0.9
7 | 1 | 0.012772 | 0.003201 | 0 | 0 | 1 | 0.98747 | -0.087905 | 0.4 | 1 | 1.1 | 0.9
9 | 1 | 0.0082731 | 0.0020734 | 0 | 0 | 1 | 0.98677 | -0.092847 | 0.4 | 1 | 1.1 | 0.9
23 | 1 | 0.0086435 | 0.0021663 | 0 | 0 | 1 | 0.98658 | -0.094211 | 0.4 | 1 | 1.1 | 0.9
24 | 1 | 0.0061168 | 0.001533 | 0 | 0 | 1 | 0.98654 | -0.094503 | 0.4 | 1 | 1.1 | 0.9
26 | 3 | 0 | 0 | 0 | 0 | 1 | 1 | 0 | 0.4 | 1 | 1.1 | 0.9
22 | 1 | 0.013014 | 0.0032617 | 0 | 0 | 1 | 0.98377 | -0.11301 | 0.4 | 1 | 1.1 | 0.9
21 | 1 | 0.0050551 | 0.0012669 | 0 | 0 | 1 | 0.98359 | -0.11434 | 0.4 | 1 | 1.1 | 0.9

## generator_data
GEN_BUS | PG | QG | QMAX | QMIN | VG | MBASE | GEN_STATUS | PMAX | PMIN
26 | 0.23523 | 0.059354 | 10 | -10 | 1 | 100 | 1 | 10 | 0

## branch_data
F_BUS | T_BUS | BR_R | BR_X | BR_B | RATE_A | RATE_B | RATE_C | TAP | SHIFT | BR_STATUS | ANGMIN | ANGMAX | P_in | Q_in | P_out | Q_out
1 | 2 | 2.121 | 0.81577 | 2.1405e-09 | 0 | 0 | 0 | 0 | 0 | 1 | -90 | 90 | -0.038757 | -0.0097132 | 0.038791 | 0.0097263
1 | 3 | 6.5656 | 2.5252 | 6.6258e-09 | 0 | 0 | 0 | 0 | 0 | 1 | -90 | 90 | 0.0078897 | 0.0019773 | -0.0078853 | -0.0019763
2 | 4 | 4.9625 | 1.9086 | 5.008e-09 | 0 | 0 | 0 | 0 | 0 | 1 | -90 | 90 | 0.067635 | 0.016999 | -0.06739 | -0.016906
2 | 5 | 1.188 | 0.45692 | 2.3978e-09 | 0 | 0 | 0 | 0 | 0 | 1 | -90 | 90 | -0.10643 | -0.026725 | 0.10657 | 0.026781
4 | 10 | 0.57564 | 0.2214 | 5.8093e-10 | 0 | 0 | 0 | 0 | 0 | 1 | -90 | 90 | 0.06739 | 0.016906 | -0.067362 | -0.016895
5 | 27 | 2.2793 | 0.87665 | 2.3002e-09 | 0 | 0 | 0 | 0 | 0 | 1 | -90 | 90 | 0.026342 | 0.0066039 | -0.026325 | -0.0065976
5 | 13 | 1.1843 | 0.4555 | 2.3903e-09 | 0 | 0 | 0 | 0 | 0 | 1 | -90 | 90 | -0.13291 | -0.033385 | 0.13314 | 0.033471
10 | 8 | 0.64917 | 0.24968 | 6.5513e-10 | 0 | 0 | 0 | 0 | 0 | 1 | -90 | 90 | 0.057988 | 0.014545 | -0.057964 | -0.014536
13 | 25 | 1.2242 | 0.47083 | 2.4708e-09 | 0 | 0 | 0 | 0 | 0 | 1 | -90 | 90 | -0.13314 | -0.033471 | 0.13337 | 0.03356
11 | 14 | 13.6096 | 5.2345 | 1.3735e-08 | 0 | 0 | 0 | 0 | 0 | 1 | -90 | 90 | -0.02941 | -0.007374 | 0.029542 | 0.0074234
11 | 19 | 2.4601 | 0.9462 | 2.4827e-09 | 0 | 0 | 0 | 0 | 0 | 1 | -90 | 90 | 0.02941 | 0.0073741 | -0.029386 | -0.0073651
14 | 18 | 1.6728 | 0.6434 | 1.6882e-09 | 0 | 0 | 0 | 0 | 0 | 1 | -90 | 90 | 0.027954 | 0.0070078 | -0.027939 | -0.0070024
14 | 15 | 7.7915 | 2.9967 | 1.5726e-08 | 0 | 0 | 0 | 0 | 0 | 1 | -90 | 90 | -0.063395 | -0.015909 | 0.063743 | 0.016041
14 | 17 | 5.3594 | 2.0613 | 5.4086e-09 | 0 | 0 | 0 | 0 | 0 | 1 | -90 | 90 | 0.0058989 | 0.0014782 | -0.0058969 | -0.0014779
25 | 26 | 1.0456 | 0.40216 | 2.1104e-09 | 0 | 0 | 0 | 0 | 0 | 1 | -90 | 90 | -0.15189 | -0.038201 | 0.15214 | 0.038299
15 | 20 | 0.45688 | 0.17572 | 9.2215e-10 | 0 | 0 | 0 | 0 | 0 | 1 | -90 | 90 | -0.063743 | -0.016041 | 0.063763 | 0.016049
20 | 22 | 4.4752 | 1.7212 | 4.5163e-09 | 0 | 0 | 0 | 0 | 0 | 1 | -90 | 90 | 0.018086 | 0.0045344 | -0.01807 | -0.0045287
20 | 26 | 16.8085 | 6.4648 | 3.3926e-08 | 0 | 0 | 0 | 0 | 0 | 1 | -90 | 90 | -0.081849 | -0.020583 | 0.083084 | 0.021055
8 | 6 | 1.6809 | 0.6465 | 1.6963e-09 | 0 | 0 | 0 | 0 | 0 | 1 | -90 | 90 | 0.045129 | 0.011319 | -0.045092 | -0.011305
6 | 7 | 1.18 | 0.45383 | 1.1908e-09 | 0 | 0 | 0 | 0 | 0 | 1 | -90 | 90 | 0.035841 | 0.0089867 | -0.035824 | -0.0089805
7 | 9 | 2.7227 | 1.0472 | 2.7476e-09 | 0 | 0 | 0 | 0 | 0 | 1 | -90 | 90 | 0.023052 | 0.0057795 | -0.023036 | -0.0057737
9 | 23 | 1.1716 | 0.45061 | 1.1823e-09 | 0 | 0 | 0 | 0 | 0 | 1 | -90 | 90 | 0.014763 | 0.0037003 | -0.014761 | -0.0036993
23 | 24 | 0.60584 | 0.23301 | 6.114e-10 | 0 | 0 | 0 | 0 | 0 | 1 | -90 | 90 | 0.0061171 | 0.0015331 | -0.0061168 | -0.001533
22 | 21 | 3.3267 | 1.2795 | 3.3572e-09 | 0 | 0 | 0 | 0 | 0 | 1 | -90 | 90 | 0.005056 | 0.001267 | -0.0050551 | -0.0012669