## bus_data
BUS_I | BUS_TYPE | Pd | Qd | Gs | Bs | area | Vm | Va | baseKV | zone | Vmax | Vmin
1 | 1 | 0.026365 | 0.0066078 | 0 | 0 | 1 | 0.99131 | -0.060863 | 0.4 | 1 | 1.1 | 0.9
2 | 1 | 0.033728 | 0.0084531 | 0 | 0 | 1 | 0.99157 | -0.059057 | 0.4 | 1 | 1.1 | 0.9
3 | 1 | 0.011628 | 0.0029142 | 0 | 0 | 1 | 0.99026 | -0.068285 | 0.4 | 1 | 1.1 | 0.9
4 | 1 | 0 | 0 | 0 | 0 | 1 | 0.99534 | -0.032539 | 0.4 | 1 | 1.1 | 0.9
5 | 1 | 0.019148 | 0.004799 | 0 | 0 | 1 | 0.98985 | -0.071187 | 0.4 | 1 | 1.1 | 0.9
8 | 1 | 0 | 0 | 0 | 0 | 1 | 0.99475 | -0.036639 | 0.4 | 1 | 1.1 | 0.9
9 | 1 | 0 | 0 | 0 | 0 | 1 | 0.9956 | -0.030695 | 0.4 | 1 | 1.1 | 0.9
6 | 1 | 0 | 0 | 0 | 0 | 1 | 0.9894 | -0.074375 | 0.4 | 1 | 1.1 | 0.9
11 | 1 | 0 | 0 | 0 | 0 | 1 | 0.99455 | -0.038108 | 0.4 | 1 | 1.1 | 0.9
14 | 1 | 0.010099 | 0.002531 | 0 | 0 | 1 | 0.99458 | -0.03789 | 0.4 | 1 | 1.1 | 0.9
17 | 3 | 0 | 0 | 0 | 0 | 1 | 1 | 0 | 0.4 | 1 | 1.1 | 0.9
15 | 1 | 0.0087045 | 0.0021816 | 0 | 0 | 1 | 0.99535 | -0.032446 | 0.4 | 1 | 1.1 | 0.9
7 | 1 | 0.0084223 | 0.0021108 | 0 | 0 | 1 | 0.98838 | -0.0816 | 0.4 | 1 | 1.1 | 0.9
10 | 1 | 0.010045 | 0.0025175 | 0 | 0 | 1 | 0.99423 | -0.040333 | 0.4 | 1 | 1.1 | 0.9
20 | 1 | 0.021411 | 0.005366 | 0 | 0 | 1 | 0.9997 | -0.002126 | 0.4 | 1 | 1.1 | 0.9
21 | 1 | 0 | 0 | 0 | 0 | 1 | 0.99651 | -0.024393 | 0.4 | 1 | 1.1 | 0.9
16 | 1 | 0.011139 | 0.0027916 | 0 | 0 | 1 | 0.99504 | -0.034641 | 0.4 | 1 | 1.1 | 0.9
22 | 1 | 0.034428 | 0.0086285 | 0 | 0 | 1 | 0.99557 | -0.031042 | 0.4 | 1 | 1.1 | 0.9
19 | 1 | 0 | 0 | 0 | 0 | 1 | 0.99539 | -0.032265 | 0.4 | 1 | 1.1 | 0.9
23 | 1 | 0.034379 | 0.0086162 | 0 | 0 | 1 | 0.99476 | -0.036721 | 0.4 | 1 | 1.1 | 0.9

## generator_data
GEN_BUS | PG | QG | QMAX | QMIN | VG | MBASE | GEN_STATUS | PMAX | PMIN
17 | 0.23093 | 0.058063 | 10 | -10 | 1 | 100 | 1 | 10 | 0

## branch_data
F_BUS | T_BUS | BR_R | BR_X | BR_B | RATE_A | RATE_B | RATE_C | TAP | SHIFT | BR_STATUS | ANGMIN | ANGMAX | P_in | Q_in | P_out | Q_out
1 | 2 | 0.35259 | 0.13561 | 3.5583e-10 | 0 | 0 | 0 | 0 | 0 | 1 | -90 | 90 | -0.065627 | -0.016454 | 0.065644 | 0.016461
1 | 3 | 2.4203 | 0.93088 | 2.4425e-09 | 0 | 0 | 0 | 0 | 0 | 1 | -90 | 90 | 0.039262 | 0.0098466 | -0.039222 | -0.0098313
2 | 4 | 3.4328 | 1.3203 | 3.4643e-09 | 0 | 0 | 0 | 0 | 0 | 1 | -90 | 90 | -0.099372 | -0.024914 | 0.099738 | 0.025054
3 | 5 | 1.3433 | 0.51666 | 1.3556e-09 | 0 | 0 | 0 | 0 | 0 | 1 | -90 | 90 | 0.027594 | 0.0069171 | -0.027583 | -0.006913
4 | 8 | 2.6243 | 1.0093 | 2.6484e-09 | 0 | 0 | 0 | 0 | 0 | 1 | -90 | 90 | 0.020162 | 0.0050546 | -0.02015 | -0.0050505
4 | 9 | 0.19923 | 0.076625 | 4.0211e-10 | 0 | 0 | 0 | 0 | 0 | 1 | -90 | 90 | -0.1199 | -0.030109 | 0.11993 | 0.030121
5 | 6 | 4.8223 | 1.8547 | 4.8666e-09 | 0 | 0 | 0 | 0 | 0 | 1 | -90 | 90 | 0.0084345 | 0.002114 | -0.0084308 | -0.002113
8 | 11 | 1.8833 | 0.72434 | 1.9006e-09 | 0 | 0 | 0 | 0 | 0 | 1 | -90 | 90 | 0.01005 | 0.002519 | -0.010048 | -0.0025184
8 | 14 | 1.596 | 0.61384 | 1.6106e-09 | 0 | 0 | 0 | 0 | 0 | 1 | -90 | 90 | 0.0101 | 0.0025315 | -0.010099 | -0.002531
9 | 17 | 2.8575 | 1.099 | 5.7674e-09 | 0 | 0 | 0 | 0 | 0 | 1 | -90 | 90 | -0.13978 | -0.035097 | 0.14038 | 0.035326
9 | 15 | 1.1387 | 0.43797 | 1.1492e-09 | 0 | 0 | 0 | 0 | 0 | 1 | -90 | 90 | 0.019852 | 0.004976 | -0.019847 | -0.0049743
6 | 7 | 10.9225 | 4.201 | 1.1023e-08 | 0 | 0 | 0 | 0 | 0 | 1 | -90 | 90 | 0.0084308 | 0.002113 | -0.0084223 | -0.0021108
11 | 10 | 2.853 | 1.0973 | 2.8792e-09 | 0 | 0 | 0 | 0 | 0 | 1 | -90 | 90 | 0.010048 | 0.0025184 | -0.010045 | -0.0025175
17 | 20 | 1.293 | 0.4973 | 1.3048e-09 | 0 | 0 | 0 | 0 | 0 | 1 | -90 | 90 | 0.021417 | 0.0053683 | -0.021411 | -0.005366
17 | 21 | 4.6012 | 1.7697 | 4.6434e-09 | 0 | 0 | 0 | 0 | 0 | 1 | -90 | 90 | 0.069131 | 0.017368 | -0.068898 | -0.017279
15 | 16 | 2.5421 | 0.97773 | 2.5654e-09 | 0 | 0 | 0 | 0 | 0 | 1 | -90 | 90 | 0.011142 | 0.0027927 | -0.011139 | -0.0027916
21 | 22 | 2.4955 | 0.9598 | 2.5184e-09 | 0 | 0 | 0 | 0 | 0 | 1 | -90 | 90 | 0.03446 | 0.0086405 | -0.034428 | -0.0086285
21 | 19 | 2.9582 | 1.1378 | 2.9853e-09 | 0 | 0 | 0 | 0 | 0 | 1 | -90 | 90 | 0.034438 | 0.0086383 | -0.0344 | -0.0086242
19 | 23 | 1.6718 | 0.643 | 1.6871e-09 | 0 | 0 | 0 | 0 | 0 | 1 | -90 | 90 | 0.0344 | 0.0086242 | -0.034379 | -0.0086162