## bus_data
BUS_I | BUS_TYPE | Pd | Qd | Gs | Bs | area | Vm | Va | baseKV | zone | Vmax | Vmin
1 | 1 | 0.041479 | 0.010396 | 0 | 0 | 1 | 0.99584 | -0.029103 | 0.4 | 1 | 1.1 | 0.9
2 | 1 | 0.012393 | 0.0031059 | 0 | 0 | 1 | 0.99667 | -0.023291 | 0.4 | 1 | 1.1 | 0.9
3 | 1 | 0.015213 | 0.0038126 | 0 | 0 | 1 | 0.99699 | -0.021014 | 0.4 | 1 | 1.1 | 0.9
8 | 1 | 0 | 0 | 0 | 0 | 1 | 0.99843 | -0.010947 | 0.4 | 1 | 1.1 | 0.9
9 | 3 | 0.0085809 | 0.0021506 | 0 | 0 | 1 | 1 | 0 | 0.4 | 1 | 1.1 | 0.9
6 | 1 | 0 | 0 | 0 | 0 | 1 | 0.9956 | -0.030729 | 0.4 | 1 | 1.1 | 0.9
4 | 1 | 0.01183 | 0.0029649 | 0 | 0 | 1 | 0.99408 | -0.041401 | 0.4 | 1 | 1.1 | 0.9
5 | 1 | 0.021232 | 0.0053212 | 0 | 0 | 1 | 0.99363 | -0.044578 | 0.4 | 1 | 1.1 | 0.9
7 | 1 | 0 | 0 | 0 | 0 | 1 | 0.99214 | -0.055078 | 0.4 | 1 | 1.1 | 0.9
18 | 1 | 0.03931 | 0.0098521 | 0 | 0 | 1 | 0.99185 | -0.057123 | 0.4 | 1 | 1.1 | 0.9
17 | 1 | 0 | 0 | 0 | 0 | 1 | 0.99112 | -0.062248 | 0.4 | 1 | 1.1 | 0.9
10 | 1 | 0.0098439 | 0.0024671 | 0 | 0 | 1 | 0.99905 | -0.0066547 | 0.4 | 1 | 1.1 | 0.9
11 | 1 | 0 | 0 | 0 | 0 | 1 | 0.99697 | -0.021203 | 0.4 | 1 | 1.1 | 0.9
12 | 1 | 0 | 0 | 0 | 0 | 1 | 0.99664 | -0.023512 | 0.4 | 1 | 1.1 | 0.9
13 | 1 | 0.01418 | 0.0035538 | 0 | 0 | 1 | 0.99481 | -0.036373 | 0.4 | 1 | 1.1 | 0.9
14 | 1 | 0.0085899 | 0.0021528 | 0 | 0 | 1 | 0.99052 | -0.066506 | 0.4 | 1 | 1.1 | 0.9
15 | 1 | 0.0092626 | 0.0023214 | 0 | 0 | 1 | 0.99036 | -0.067629 | 0.4 | 1 | 1.1 | 0.9
16 | 1 | 0 | 0 | 0 | 0 | 1 | 0.99065 | -0.065566 | 0.4 | 1 | 1.1 | 0.9

## generator_data
GEN_BUS | PG | QG | QMAX | QMIN | VG | MBASE | GEN_STATUS | PMAX | PMIN
9 | 0.19293 | 0.048483 | 10 | -10 | 1 | 100 | 1 | 10 | 0

## branch_data
F_BUS | T_BUS | BR_R | BR_X | BR_B | RATE_A | RATE_B | RATE_C | TAP | SHIFT | BR_STATUS | ANGMIN | ANGMAX | P_in | Q_in | P_out | Q_out
1 | 2 | 1.8114 | 0.69671 | 1.8281e-09 | 0 | 0 | 0 | 0 | 0 | 1 | -90 | 90 | -0.041479 | -0.010396 | 0.041513 | 0.010408
2 | 3 | 0.54697 | 0.21037 | 5.5199e-10 | 0 | 0 | 0 | 0 | 0 | 1 | -90 | 90 | -0.053905 | -0.013514 | 0.053922 | 0.013521
3 | 8 | 1.8894 | 0.7267 | 1.9068e-09 | 0 | 0 | 0 | 0 | 0 | 1 | -90 | 90 | -0.069135 | -0.017333 | 0.069231 | 0.01737
8 | 9 | 0.89357 | 0.34368 | 1.8035e-09 | 0 | 0 | 0 | 0 | 0 | 1 | -90 | 90 | -0.16 | -0.04019 | 0.16024 | 0.040283
8 | 6 | 2.8385 | 1.0917 | 2.8646e-09 | 0 | 0 | 0 | 0 | 0 | 1 | -90 | 90 | 0.090767 | 0.022819 | -0.090517 | -0.022724
9 | 10 | 3.6015 | 1.3852 | 3.6345e-09 | 0 | 0 | 0 | 0 | 0 | 1 | -90 | 90 | 0.024104 | 0.0060489 | -0.024082 | -0.0060407
6 | 4 | 1.5247 | 0.58643 | 1.5387e-09 | 0 | 0 | 0 | 0 | 0 | 1 | -90 | 90 | 0.090517 | 0.022724 | -0.090383 | -0.022672
4 | 5 | 0.5213 | 0.2005 | 5.2608e-10 | 0 | 0 | 0 | 0 | 0 | 1 | -90 | 90 | 0.078553 | 0.019707 | -0.078519 | -0.019694
5 | 7 | 2.3584 | 0.90709 | 2.3801e-09 | 0 | 0 | 0 | 0 | 0 | 1 | -90 | 90 | 0.057287 | 0.014373 | -0.057203 | -0.014341
7 | 18 | 0.45862 | 0.17639 | 4.6283e-10 | 0 | 0 | 0 | 0 | 0 | 1 | -90 | 90 | 0.057203 | 0.014341 | -0.057187 | -0.014335
18 | 17 | 3.6748 | 1.4134 | 3.7085e-09 | 0 | 0 | 0 | 0 | 0 | 1 | -90 | 90 | 0.017877 | 0.0044829 | -0.017864 | -0.0044784
17 | 16 | 2.3764 | 0.914 | 2.3982e-09 | 0 | 0 | 0 | 0 | 0 | 1 | -90 | 90 | 0.017864 | 0.0044784 | -0.017856 | -0.0044755
10 | 11 | 13.2966 | 5.1141 | 1.3419e-08 | 0 | 0 | 0 | 0 | 0 | 1 | -90 | 90 | 0.014238 | 0.0035736 | -0.01421 | -0.0035639
11 | 12 | 2.106 | 0.81 | 2.1253e-09 | 0 | 0 | 0 | 0 | 0 | 1 | -90 | 90 | 0.01421 | 0.0035639 | -0.014205 | -0.0035623
12 | 13 | 11.7098 | 4.5038 | 1.1817e-08 | 0 | 0 | 0 | 0 | 0 | 1 | -90 | 90 | 0.014205 | 0.0035623 | -0.01418 | -0.0035538
14 | 15 | 1.55 | 0.59615 | 1.5642e-09 | 0 | 0 | 0 | 0 | 0 | 1 | -90 | 90 | 0.009264 | 0.0023218 | -0.0092626 | -0.0023214
14 | 16 | 0.67274 | 0.25875 | 6.7892e-10 | 0 | 0 | 0 | 0 | 0 | 1 | -90 | 90 | -0.017854 | -0.0044746 | 0.017856 | 0.0044755