## bus_data
BUS_I | BUS_TYPE | Pd | Qd | Gs | Bs | area | Vm | Va | baseKV | zone | Vmax | Vmin
1 | 1 | 0.0084276 | 0.0021122 | 0 | 0 | 1 | 0.97458 | -0.17842 | 0.4 | 1 | 1.1 | 0.9
2 | 1 | 0.028116 | 0.0070464 | 0 | 0 | 1 | 0.97294 | -0.19025 | 0.4 | 1 | 1.1 | 0.9
3 | 1 | 0 | 0 | 0 | 0 | 1 | 0.97537 | -0.1728 | 0.4 | 1 | 1.1 | 0.9
4 | 1 | 0 | 0 | 0 | 0 | 1 | 0.9769 | -0.16181 | 0.4 | 1 | 1.1 | 0.9
5 | 1 | 0.0058115 | 0.0014565 | 0 | 0 | 1 | 0.97424 | -0.18087 | 0.4 | 1 | 1.1 | 0.9
6 | 1 | 0.0095251 | 0.0023872 | 0 | 0 | 1 | 0.9783 | -0.15186 | 0.4 | 1 | 1.1 | 0.9
13 | 1 | 0.025723 | 0.0064468 | 0 | 0 | 1 | 0.97421 | -0.18107 | 0.4 | 1 | 1.1 | 0.9
9 | 1 | 0 | 0 | 0 | 0 | 1 | 0.98769 | -0.085459 | 0.4 | 1 | 1.1 | 0.9
15 | 1 | 0 | 0 | 0 | 0 | 1 | 0.98929 | -0.074305 | 0.4 | 1 | 1.1 | 0.9
22 | 1 | 0.0055573 | 0.0013928 | 0 | 0 | 1 | 0.98316 | -0.11733 | 0.4 | 1 | 1.1 | 0.9
7 | 1 | 0.0049121 | 0.0012311 | 0 | 0 | 1 | 0.98071 | -0.13473 | 0.4 | 1 | 1.1 | 0.9
8 | 1 | 0.0046434 | 0.0011637 | 0 | 0 | 1 | 0.98086 | -0.13366 | 0.4 | 1 | 1.1 | 0.9
12 | 1 | 0 | 0 | 0 | 0 | 1 | 0.99101 | -0.062502 | 0.4 | 1 | 1.1 | 0.9
14 | 1 | 0 | 0 | 0 | 0 | 1 | 0.99284 | -0.049605 | 0.4 | 1 | 1.1 | 0.9
17 | 1 | 0 | 0 | 0 | 0 | 1 | 0.98832 | -0.081483 | 0.4 | 1 | 1.1 | 0.9
11 | 1 | 0.0092609 | 0.002321 | 0 | 0 | 1 | 0.98926 | -0.074843 | 0.4 | 1 | 1.1 | 0.9
18 | 1 | 0.0096814 | 0.0024264 | 0 | 0 | 1 | 0.99074 | -0.064209 | 0.4 | 1 | 1.1 | 0.9
20 | 1 | 0.0085557 | 0.0021442 | 0 | 0 | 1 | 0.98798 | -0.083893 | 0.4 | 1 | 1.1 | 0.9
10 | 1 | 0.0090231 | 0.0022614 | 0 | 0 | 1 | 0.98858 | -0.079665 | 0.4 | 1 | 1.1 | 0.9
19 | 1 | 0.013349 | 0.0033456 | 0 | 0 | 1 | 0.9923 | -0.053346 | 0.4 | 1 | 1.1 | 0.9
24 | 1 | 0.011125 | 0.0027883 | 0 | 0 | 1 | 0.9947 | -0.036647 | 0.4 | 1 | 1.1 | 0.9
23 | 1 | 0.0096927 | 0.0024292 | 0 | 0 | 1 | 0.99885 | -0.0079353 | 0.4 | 1 | 1.1 | 0.9
21 | 1 | 0.013159 | 0.0032979 | 0 | 0 | 1 | 0.98751 | -0.087204 | 0.4 | 1 | 1.1 | 0.9
25 | 3 | 0.0090277 | 0.0022626 | 0 | 0 | 1 | 1 | 0 | 0.4 | 1 | 1.1 | 0.9

## generator_data
GEN_BUS | PG | QG | QMAX | QMIN | VG | MBASE | GEN_STATUS | PMAX | PMIN
25 | 0.18856 | 0.04765 | 10 | -10 | 1 | 100 | 1 | 10 | 0

## branch_data
F_BUS | T_BUS | BR_R | BR_X | BR_B | RATE_A | RATE_B | RATE_C | TAP | SHIFT | BR_STATUS | ANGMIN | ANGMAX | P_in | Q_in | P_out | Q_out
1 | 2 | 5.1955 | 1.9983 | 5.2432e-09 | 0 | 0 | 0 | 0 | 0 | 1 | -90 | 90 | 0.028161 | 0.0070637 | -0.028115 | -0.0070465
1 | 3 | 1.9049 | 0.73265 | 1.9224e-09 | 0 | 0 | 0 | 0 | 0 | 1 | -90 | 90 | -0.036589 | -0.0091758 | 0.036617 | 0.0091866
3 | 4 | 2.0036 | 0.7706 | 2.0219e-09 | 0 | 0 | 0 | 0 | 0 | 1 | -90 | 90 | -0.068187 | -0.017103 | 0.068291 | 0.017143
3 | 5 | 3.1684 | 1.2186 | 3.1974e-09 | 0 | 0 | 0 | 0 | 0 | 1 | -90 | 90 | 0.03157 | 0.0079168 | -0.031535 | -0.0079036
4 | 6 | 1.8186 | 0.69946 | 1.8353e-09 | 0 | 0 | 0 | 0 | 0 | 1 | -90 | 90 | -0.068291 | -0.017143 | 0.068386 | 0.017179
5 | 13 | 0.096289 | 0.037034 | 9.7172e-11 | 0 | 0 | 0 | 0 | 0 | 1 | -90 | 90 | 0.025723 | 0.0064471 | -0.025722 | -0.0064468
6 | 7 | 2.7583 | 1.0609 | 2.7836e-09 | 0 | 0 | 0 | 0 | 0 | 1 | -90 | 90 | -0.077911 | -0.019567 | 0.078097 | 0.019638
9 | 15 | 1.5309 | 0.5888 | 1.5449e-09 | 0 | 0 | 0 | 0 | 0 | 1 | -90 | 90 | -0.093839 | -0.023667 | 0.093986 | 0.023723
9 | 22 | 4.3478 | 1.6722 | 4.3877e-09 | 0 | 0 | 0 | 0 | 0 | 1 | -90 | 90 | 0.093839 | 0.023667 | -0.093422 | -0.023507
15 | 18 | 1.39 | 0.5346 | 1.4027e-09 | 0 | 0 | 0 | 0 | 0 | 1 | -90 | 90 | -0.093986 | -0.023723 | 0.094119 | 0.023774
22 | 8 | 2.3531 | 0.90505 | 2.3747e-09 | 0 | 0 | 0 | 0 | 0 | 1 | -90 | 90 | 0.087864 | 0.022114 | -0.087664 | -0.022037
7 | 8 | 0.16218 | 0.062375 | 1.6366e-10 | 0 | 0 | 0 | 0 | 0 | 1 | -90 | 90 | -0.083009 | -0.020869 | 0.083021 | 0.020874
12 | 14 | 4.13 | 1.5884 | 4.1679e-09 | 0 | 0 | 0 | 0 | 0 | 1 | -90 | 90 | -0.040106 | -0.010063 | 0.040178 | 0.01009
12 | 17 | 11.1476 | 4.2875 | 1.125e-08 | 0 | 0 | 0 | 0 | 0 | 1 | -90 | 90 | 0.021785 | 0.0054678 | -0.021728 | -0.0054468
12 | 11 | 8.6153 | 3.3136 | 8.6944e-09 | 0 | 0 | 0 | 0 | 0 | 1 | -90 | 90 | 0.018321 | 0.0045952 | -0.01829 | -0.004584
14 | 19 | 0.41471 | 0.1595 | 8.3702e-10 | 0 | 0 | 0 | 0 | 0 | 1 | -90 | 90 | 0.11737 | 0.029631 | -0.11731 | -0.029607
14 | 24 | 1.0699 | 0.4115 | 2.1594e-09 | 0 | 0 | 0 | 0 | 0 | 1 | -90 | 90 | -0.15755 | -0.039721 | 0.15784 | 0.039831
17 | 20 | 1.4119 | 0.54302 | 1.4248e-09 | 0 | 0 | 0 | 0 | 0 | 1 | -90 | 90 | 0.021728 | 0.0054468 | -0.021721 | -0.0054442
11 | 10 | 6.8051 | 2.6173 | 6.8675e-09 | 0 | 0 | 0 | 0 | 0 | 1 | -90 | 90 | 0.0090291 | 0.002263 | -0.009023 | -0.0022614
18 | 19 | 1.3583 | 0.52241 | 1.3707e-09 | 0 | 0 | 0 | 0 | 0 | 1 | -90 | 90 | -0.1038 | -0.026201 | 0.10396 | 0.026261
20 | 21 | 3.1971 | 1.2297 | 3.2265e-09 | 0 | 0 | 0 | 0 | 0 | 1 | -90 | 90 | 0.013165 | 0.0032999 | -0.013159 | -0.0032979
24 | 23 | 2.2261 | 0.85619 | 4.4931e-09 | 0 | 0 | 0 | 0 | 0 | 1 | -90 | 90 | -0.16896 | -0.042619 | 0.16964 | 0.042881
23 | 25 | 0.58457 | 0.22483 | 1.1799e-09 | 0 | 0 | 0 | 0 | 0 | 1 | -90 | 90 | -0.17934 | -0.045311 | 0.17954 | 0.045388