## bus_data
BUS_I | BUS_TYPE | Pd | Qd | Gs | Bs | area | Vm | Va | baseKV | zone | Vmax | Vmin
1 | 1 | 0.0048416 | 0.0012134 | 0 | 0 | 1 | 0.99964 | -0.0025404 | 0.4 | 1 | 1.1 | 0.9
2 | 1 | 0.0053493 | 0.0013407 | 0 | 0 | 1 | 0.99991 | -0.00062882 | 0.4 | 1 | 1.1 | 0.9
3 | 1 | 0 | 0 | 0 | 0 | 1 | 0.99939 | -0.0042925 | 0.4 | 1 | 1.1 | 0.9
4 | 3 | 0 | 0 | 0 | 0 | 1 | 1 | 0 | 0.4 | 1 | 1.1 | 0.9
6 | 1 | 0.0080318 | 0.002013 | 0 | 0 | 1 | 0.99913 | -0.0061039 | 0.4 | 1 | 1.1 | 0.9
18 | 1 | 0.012957 | 0.0032474 | 0 | 0 | 1 | 0.99907 | -0.006463 | 0.4 | 1 | 1.1 | 0.9
21 | 1 | 0 | 0 | 0 | 0 | 1 | 0.99678 | -0.022479 | 0.4 | 1 | 1.1 | 0.9
12 | 1 | 0 | 0 | 0 | 0 | 1 | 0.99091 | -0.063735 | 0.4 | 1 | 1.1 | 0.9
25 | 1 | 0.0054605 | 0.0013685 | 0 | 0 | 1 | 0.99085 | -0.064141 | 0.4 | 1 | 1.1 | 0.9
9 | 1 | 0 | 0 | 0 | 0 | 1 | 0.9911 | -0.062372 | 0.4 | 1 | 1.1 | 0.9
11 | 1 | 0.0086432 | 0.0021662 | 0 | 0 | 1 | 0.99224 | -0.054366 | 0.4 | 1 | 1.1 | 0.9
7 | 1 | 0.0064664 | 0.0016206 | 0 | 0 | 1 | 0.99081 | -0.064446 | 0.4 | 1 | 1.1 | 0.9
10 | 1 | 0.0083159 | 0.0020842 | 0 | 0 | 1 | 0.99022 | -0.068617 | 0.4 | 1 | 1.1 | 0.9
8 | 1 | 0.0068374 | 0.0017136 | 0 | 0 | 1 | 0.99045 | -0.067011 | 0.4 | 1 | 1.1 | 0.9
13 | 1 | 0 | 0 | 0 | 0 | 1 | 0.99303 | -0.048768 | 0.4 | 1 | 1.1 | 0.9
17 | 1 | 0 | 0 | 0 | 0 | 1 | 0.99411 | -0.041157 | 0.4 | 1 | 1.1 | 0.9
16 | 1 | 0 | 0 | 0 | 0 | 1 | 0.99536 | -0.03243 | 0.4 | 1 | 1.1 | 0.9
23 | 1 | 0.02451 | 0.0061427 | 0 | 0 | 1 | 0.99432 | -0.039783 | 0.4 | 1 | 1.1 | 0.9
24 | 1 | 0.0067923 | 0.0017023 | 0 | 0 | 1 | 0.99616 | -0.026856 | 0.4 | 1 | 1.1 | 0.9
19 | 1 | 0.0060626 | 0.0015194 | 0 | 0 | 1 | 0.99517 | -0.033776 | 0.4 | 1 | 1.1 | 0.9
22 | 1 | 0.020128 | 0.0050445 | 0 | 0 | 1 | 0.99396 | -0.042304 | 0.4 | 1 | 1.1 | 0.9
20 | 1 | 0 | 0 | 0 | 0 | 1 | 0.99605 | -0.027589 | 0.4 | 1 | 1.1 | 0.9

## generator_data
GEN_BUS | PG | QG | QMAX | QMIN | VG | MBASE | GEN_STATUS | PMAX | PMIN
4 | 0.12504 | 0.03142 | 10 | -10 | 1 | 100 | 1 | 10 | 0

## branch_data
F_BUS | T_BUS | BR_R | BR_X | BR_B | RATE_A | RATE_B | RATE_C | TAP | SHIFT | BR_STATUS | ANGMIN | ANGMAX | P_in | Q_in | P_out | Q_out
1 | 2 | 1.9326 | 0.74331 | 1.9503e-09 | 0 | 0 | 0 | 0 | 0 | 1 | -90 | 90 | -0.012877 | -0.0032273 | 0.012881 | 0.0032284
1 | 3 | 2.8375 | 1.0913 | 2.8635e-09 | 0 | 0 | 0 | 0 | 0 | 1 | -90 | 90 | 0.0080357 | 0.0020139 | -0.0080338 | -0.0020134
2 | 4 | 0.4493 | 0.17281 | 4.5342e-10 | 0 | 0 | 0 | 0 | 0 | 1 | -90 | 90 | -0.01823 | -0.0045691 | 0.018232 | 0.0045697
3 | 6 | 2.9329 | 1.1281 | 2.9599e-09 | 0 | 0 | 0 | 0 | 0 | 1 | -90 | 90 | 0.0080338 | 0.0020134 | -0.0080318 | -0.002013
4 | 18 | 0.79197 | 0.3046 | 1.5985e-09 | 0 | 0 | 0 | 0 | 0 | 1 | -90 | 90 | 0.10681 | 0.026851 | -0.10671 | -0.026814
18 | 21 | 2.2282 | 0.85699 | 2.2486e-09 | 0 | 0 | 0 | 0 | 0 | 1 | -90 | 90 | 0.093756 | 0.023567 | -0.093547 | -0.023486
21 | 24 | 1.1005 | 0.42328 | 1.1106e-09 | 0 | 0 | 0 | 0 | 0 | 1 | -90 | 90 | 0.051548 | 0.012934 | -0.051517 | -0.012922
21 | 20 | 1.5807 | 0.60795 | 1.5952e-09 | 0 | 0 | 0 | 0 | 0 | 1 | -90 | 90 | 0.041999 | 0.010552 | -0.041969 | -0.010541
12 | 25 | 0.95134 | 0.3659 | 9.6007e-10 | 0 | 0 | 0 | 0 | 0 | 1 | -90 | 90 | 0.0054608 | 0.0013686 | -0.0054605 | -0.0013685
12 | 9 | 3.1921 | 1.2277 | 3.2214e-09 | 0 | 0 | 0 | 0 | 0 | 1 | -90 | 90 | -0.0054608 | -0.0013686 | 0.0054618 | 0.0013686
9 | 11 | 3.7854 | 1.4559 | 3.8201e-09 | 0 | 0 | 0 | 0 | 0 | 1 | -90 | 90 | -0.027095 | -0.0067916 | 0.027125 | 0.0068028
9 | 7 | 1.2269 | 0.47188 | 1.2381e-09 | 0 | 0 | 0 | 0 | 0 | 1 | -90 | 90 | 0.021633 | 0.005423 | -0.021627 | -0.0054207
11 | 13 | 2.0107 | 0.77335 | 2.0292e-09 | 0 | 0 | 0 | 0 | 0 | 1 | -90 | 90 | -0.035768 | -0.008969 | 0.035796 | 0.0089795
7 | 8 | 2.1637 | 0.8322 | 2.1836e-09 | 0 | 0 | 0 | 0 | 0 | 1 | -90 | 90 | 0.015161 | 0.0038001 | -0.015155 | -0.0037982
10 | 8 | 2.4666 | 0.9487 | 2.4893e-09 | 0 | 0 | 0 | 0 | 0 | 1 | -90 | 90 | -0.0083159 | -0.0020842 | 0.0083178 | 0.0020846
13 | 17 | 2.7388 | 1.0534 | 2.7639e-09 | 0 | 0 | 0 | 0 | 0 | 1 | -90 | 90 | -0.035796 | -0.0089795 | 0.035834 | 0.0089938
17 | 19 | 2.6612 | 1.0235 | 2.6856e-09 | 0 | 0 | 0 | 0 | 0 | 1 | -90 | 90 | -0.035834 | -0.0089938 | 0.035871 | 0.0090076
16 | 23 | 2.1234 | 0.8167 | 2.1429e-09 | 0 | 0 | 0 | 0 | 0 | 1 | -90 | 90 | 0.04469 | 0.011207 | -0.044645 | -0.01119
16 | 24 | 1.6127 | 0.62028 | 1.6275e-09 | 0 | 0 | 0 | 0 | 0 | 1 | -90 | 90 | -0.04469 | -0.011207 | 0.044725 | 0.01122
23 | 22 | 1.6127 | 0.62028 | 1.6275e-09 | 0 | 0 | 0 | 0 | 0 | 1 | -90 | 90 | 0.020135 | 0.005047 | -0.020128 | -0.0050445
19 | 20 | 1.9112 | 0.73507 | 1.9287e-09 | 0 | 0 | 0 | 0 | 0 | 1 | -90 | 90 | -0.041933 | -0.010527 | 0.041969 | 0.010541