## bus_data
BUS_I | BUS_TYPE | Pd | Qd | Gs | Bs | area | Vm | Va | baseKV | zone | Vmax | Vmin
1 | 1 | 0.003867 | 0.00096916 | 0 | 0 | 1 | 0.98502 | -0.10507 | 0.4 | 1 | 1.1 | 0.9
2 | 1 | 0.0043941 | 0.0011013 | 0 | 0 | 1 | 0.98491 | -0.10587 | 0.4 | 1 | 1.1 | 0.9
3 | 1 | 0 | 0 | 0 | 0 | 1 | 0.98511 | -0.10443 | 0.4 | 1 | 1.1 | 0.9
5 | 1 | 0.0043366 | 0.0010869 | 0 | 0 | 1 | 0.98488 | -0.10609 | 0.4 | 1 | 1.1 | 0.9
6 | 1 | 0 | 0 | 0 | 0 | 1 | 0.98599 | -0.098178 | 0.4 | 1 | 1.1 | 0.9
14 | 1 | 0.0052151 | 0.001307 | 0 | 0 | 1 | 0.98463 | -0.1079 | 0.4 | 1 | 1.1 | 0.9
9 | 1 | 0.0033839 | 0.00084809 | 0 | 0 | 1 | 0.98626 | -0.096292 | 0.4 | 1 | 1.1 | 0.9
16 | 1 | 0 | 0 | 0 | 0 | 1 | 0.98595 | -0.098466 | 0.4 | 1 | 1.1 | 0.9
18 | 3 | 0 | 0 | 0 | 0 | 1 | 1 | 0 | 0.4 | 1 | 1.1 | 0.9
31 | 1 | 0.0056815 | 0.0014239 | 0 | 0 | 1 | 0.99556 | -0.030947 | 0.4 | 1 | 1.1 | 0.9
30 | 1 | 0.0072588 | 0.0018192 | 0 | 0 | 1 | 0.9946 | -0.037531 | 0.4 | 1 | 1.1 | 0.9
7 | 1 | 0.0034927 | 0.00087534 | 0 | 0 | 1 | 0.98677 | -0.092646 | 0.4 | 1 | 1.1 | 0.9
15 | 1 | 0.004034 | 0.001011 | 0 | 0 | 1 | 0.98576 | -0.099829 | 0.4 | 1 | 1.1 | 0.9
8 | 1 | 0.0048335 | 0.0012114 | 0 | 0 | 1 | 0.98683 | -0.092219 | 0.4 | 1 | 1.1 | 0.9
10 | 1 | 0.0096543 | 0.0024196 | 0 | 0 | 1 | 0.98787 | -0.084895 | 0.4 | 1 | 1.1 | 0.9
11 | 1 | 0 | 0 | 0 | 0 | 1 | 0.98856 | -0.080021 | 0.4 | 1 | 1.1 | 0.9
12 | 1 | 0.0025554 | 0.00064043 | 0 | 0 | 1 | 0.98798 | -0.084102 | 0.4 | 1 | 1.1 | 0.9
13 | 1 | 0.0022631 | 0.00056718 | 0 | 0 | 1 | 0.99066 | -0.065184 | 0.4 | 1 | 1.1 | 0.9
28 | 1 | 0.0029411 | 0.0007371 | 0 | 0 | 1 | 0.98798 | -0.084113 | 0.4 | 1 | 1.1 | 0.9
29 | 1 | 0.002871 | 0.00071953 | 0 | 0 | 1 | 0.98777 | -0.085616 | 0.4 | 1 | 1.1 | 0.9
37 | 1 | 0.016896 | 0.0042345 | 0 | 0 | 1 | 0.99529 | -0.032834 | 0.4 | 1 | 1.1 | 0.9
19 | 1 | 0.0069593 | 0.0017442 | 0 | 0 | 1 | 0.98628 | -0.09618 | 0.4 | 1 | 1.1 | 0.9
20 | 1 | 0.0019077 | 0.0004781 | 0 | 0 | 1 | 0.9867 | -0.093197 | 0.4 | 1 | 1.1 | 0.9
22 | 1 | 0.0036786 | 0.00092193 | 0 | 0 | 1 | 0.9868 | -0.092438 | 0.4 | 1 | 1.1 | 0.9
23 | 1 | 0.0043996 | 0.0011026 | 0 | 0 | 1 | 0.98691 | -0.091681 | 0.4 | 1 | 1.1 | 0.9
24 | 1 | 0.0026817 | 0.0006721 | 0 | 0 | 1 | 0.98702 | -0.090875 | 0.4 | 1 | 1.1 | 0.9
25 | 1 | 0.0032471 | 0.0008138 | 0 | 0 | 1 | 0.98723 | -0.08943 | 0.4 | 1 | 1.1 | 0.9
26 | 1 | 0.0030519 | 0.00076487 | 0 | 0 | 1 | 0.98725 | -0.089287 | 0.4 | 1 | 1.1 | 0.9
27 | 1 | 0.0027711 | 0.00069451 | 0 | 0 | 1 | 0.98736 | -0.08849 | 0.4 | 1 | 1.1 | 0.9
35 | 1 | 0.0069682 | 0.0017464 | 0 | 0 | 1 | 0.99358 | -0.044783 | 0.4 | 1 | 1.1 | 0.9
32 | 1 | 0.0073795 | 0.0018495 | 0 | 0 | 1 | 0.99263 | -0.051466 | 0.4 | 1 | 1.1 | 0.9
33 | 1 | 0.012166 | 0.0030491 | 0 | 0 | 1 | 0.99284 | -0.049978 | 0.4 | 1 | 1.1 | 0.9
34 | 1 | 0 | 0 | 0 | 0 | 1 | 0.99341 | -0.04595 | 0.4 | 1 | 1.1 | 0.9
36 | 1 | 0.01088 | 0.0027267 | 0 | 0 | 1 | 0.99287 | -0.049769 | 0.4 | 1 | 1.1 | 0.9
39 | 1 | 0.010842 | 0.0027173 | 0 | 0 | 1 | 0.99025 | -0.068182 | 0.4 | 1 | 1.1 | 0.9
38 | 1 | 0.0051304 | 0.0012858 | 0 | 0 | 1 | 0.98952 | -0.073303 | 0.4 | 1 | 1.1 | 0.9
40 | 1 | 0 | 0 | 0 | 0 | 1 | 0.98897 | -0.077209 | 0.4 | 1 | 1.1 | 0.9
41 | 1 | 0 | 0 | 0 | 0 | 1 | 0.98688 | -0.091951 | 0.4 | 1 | 1.1 | 0.9
49 | 1 | 0.0054038 | 0.0013543 | 0 | 0 | 1 | 0.98582 | -0.099508 | 0.4 | 1 | 1.1 | 0.9
50 | 1 | 0.0033602 | 0.00084216 | 0 | 0 | 1 | 0.98532 | -0.10301 | 0.4 | 1 | 1.1 | 0.9
42 | 1 | 0.0056618 | 0.001419 | 0 | 0 | 1 | 0.98355 | -0.1156 | 0.4 | 1 | 1.1 | 0.9
43 | 1 | 0.0044165 | 0.0011069 | 0 | 0 | 1 | 0.98397 | -0.11263 | 0.4 | 1 | 1.1 | 0.9
44 | 1 | 0 | 0 | 0 | 0 | 1 | 0.98343 | -0.11648 | 0.4 | 1 | 1.1 | 0.9
45 | 1 | 0 | 0 | 0 | 0 | 1 | 0.98439 | -0.10962 | 0.4 | 1 | 1.1 | 0.9
46 | 1 | 0 | 0 | 0 | 0 | 1 | 0.98283 | -0.12074 | 0.4 | 1 | 1.1 | 0.9
48 | 1 | 0.0043455 | 0.0010891 | 0 | 0 | 1 | 0.9842 | -0.11098 | 0.4 | 1 | 1.1 | 0.9
52 | 1 | 0.003276 | 0.00082104 | 0 | 0 | 1 | 0.98504 | -0.105 | 0.4 | 1 | 1.1 | 0.9
53 | 1 | 0.0041402 | 0.0010376 | 0 | 0 | 1 | 0.98229 | -0.1246 | 0.4 | 1 | 1.1 | 0.9
47 | 1 | 0.0086971 | 0.0021797 | 0 | 0 | 1 | 0.98406 | -0.11196 | 0.4 | 1 | 1.1 | 0.9
51 | 1 | 0.0025792 | 0.00064641 | 0 | 0 | 1 | 0.98519 | -0.10398 | 0.4 | 1 | 1.1 | 0.9

## generator_data
GEN_BUS | PG | QG | QMAX | QMIN | VG | MBASE | GEN_STATUS | PMAX | PMIN
18 | 0.2099 | 0.052901 | 10 | -10 | 1 | 100 | 1 | 10 | 0

## branch_data
F_BUS | T_BUS | BR_R | BR_X | BR_B | RATE_A | RATE_B | RATE_C | TAP | SHIFT | BR_STATUS | ANGMIN | ANGMAX | P_in | Q_in | P_out | Q_out
1 | 2 | 2.302 | 0.88539 | 2.3231e-09 | 0 | 0 | 0 | 0 | 0 | 1 | -90 | 90 | 0.0043946 | 0.0011012 | -0.0043941 | -0.0011013
1 | 3 | 0.98143 | 0.37747 | 9.9043e-10 | 0 | 0 | 0 | 0 | 0 | 1 | -90 | 90 | -0.0082616 | -0.0020704 | 0.0082623 | 0.0020706
3 | 5 | 2.1977 | 0.84525 | 2.2178e-09 | 0 | 0 | 0 | 0 | 0 | 1 | -90 | 90 | 0.0095552 | 0.0023946 | -0.009553 | -0.002394
3 | 6 | 4.4385 | 1.7071 | 4.4792e-09 | 0 | 0 | 0 | 0 | 0 | 1 | -90 | 90 | -0.017817 | -0.0044652 | 0.017833 | 0.0044707
5 | 14 | 4.3744 | 1.6824 | 4.4145e-09 | 0 | 0 | 0 | 0 | 0 | 1 | -90 | 90 | 0.0052164 | 0.0013071 | -0.0052151 | -0.001307
6 | 9 | 1.0929 | 0.42036 | 1.103e-09 | 0 | 0 | 0 | 0 | 0 | 1 | -90 | 90 | -0.021868 | -0.0054815 | 0.021874 | 0.0054836
6 | 16 | 0.90207 | 0.34695 | 9.1035e-10 | 0 | 0 | 0 | 0 | 0 | 1 | -90 | 90 | 0.0040349 | 0.0010109 | -0.0040348 | -0.0010109
9 | 7 | 1.8307 | 0.70413 | 1.8475e-09 | 0 | 0 | 0 | 0 | 0 | 1 | -90 | 90 | -0.025257 | -0.0063317 | 0.02527 | 0.0063364
16 | 15 | 4.2756 | 1.6445 | 4.3148e-09 | 0 | 0 | 0 | 0 | 0 | 1 | -90 | 90 | 0.0040348 | 0.0010109 | -0.004034 | -0.001011
18 | 31 | 3.4046 | 1.3095 | 6.8718e-09 | 0 | 0 | 0 | 0 | 0 | 1 | -90 | 90 | 0.11899 | 0.02997 | -0.11847 | -0.029773
18 | 30 | 5.4126 | 2.0818 | 5.4623e-09 | 0 | 0 | 0 | 0 | 0 | 1 | -90 | 90 | 0.090917 | 0.022931 | -0.090441 | -0.022748
31 | 37 | 0.21711 | 0.083504 | 4.3821e-10 | 0 | 0 | 0 | 0 | 0 | 1 | -90 | 90 | 0.11279 | 0.02835 | -0.11276 | -0.028338
30 | 13 | 4.2983 | 1.6532 | 4.3377e-09 | 0 | 0 | 0 | 0 | 0 | 1 | -90 | 90 | 0.083182 | 0.020929 | -0.082862 | -0.020807
7 | 8 | 0.18836 | 0.072447 | 1.9009e-10 | 0 | 0 | 0 | 0 | 0 | 1 | -90 | 90 | -0.028763 | -0.0072118 | 0.028765 | 0.0072124
8 | 10 | 2.7701 | 1.0654 | 2.7955e-09 | 0 | 0 | 0 | 0 | 0 | 1 | -90 | 90 | -0.033598 | -0.0084238 | 0.033632 | 0.0084367
10 | 11 | 1.4342 | 0.55162 | 1.4474e-09 | 0 | 0 | 0 | 0 | 0 | 1 | -90 | 90 | -0.043286 | -0.010856 | 0.043316 | 0.010867
11 | 12 | 1.4006 | 0.53868 | 1.4134e-09 | 0 | 0 | 0 | 0 | 0 | 1 | -90 | 90 | 0.037118 | 0.0093085 | -0.037097 | -0.0093005
11 | 13 | 2.3568 | 0.90646 | 2.3784e-09 | 0 | 0 | 0 | 0 | 0 | 1 | -90 | 90 | -0.080433 | -0.020176 | 0.080599 | 0.020239
12 | 28 | 0.0040139 | 0.0015438 | 4.0507e-12 | 0 | 0 | 0 | 0 | 0 | 1 | -90 | 90 | 0.034541 | 0.0086601 | -0.034541 | -0.0086601
28 | 29 | 0.6048 | 0.23262 | 6.1035e-10 | 0 | 0 | 0 | 0 | 0 | 1 | -90 | 90 | 0.0316 | 0.007923 | -0.031594 | -0.0079205
29 | 27 | 1.2719 | 0.4892 | 1.2836e-09 | 0 | 0 | 0 | 0 | 0 | 1 | -90 | 90 | 0.028723 | 0.007201 | -0.028711 | -0.0071967
37 | 35 | 1.6152 | 0.62122 | 1.63e-09 | 0 | 0 | 0 | 0 | 0 | 1 | -90 | 90 | 0.095867 | 0.024104 | -0.095708 | -0.024043
19 | 20 | 5.4312 | 2.0889 | 5.4811e-09 | 0 | 0 | 0 | 0 | 0 | 1 | -90 | 90 | -0.0069593 | -0.0017442 | 0.0069622 | 0.0017447
20 | 22 | 1.0859 | 0.41765 | 1.0959e-09 | 0 | 0 | 0 | 0 | 0 | 1 | -90 | 90 | -0.0088698 | -0.0022228 | 0.0088707 | 0.0022231
22 | 23 | 0.76473 | 0.29413 | 7.7175e-10 | 0 | 0 | 0 | 0 | 0 | 1 | -90 | 90 | -0.012549 | -0.003145 | 0.012551 | 0.0031455
23 | 24 | 0.60294 | 0.2319 | 6.0847e-10 | 0 | 0 | 0 | 0 | 0 | 1 | -90 | 90 | -0.01695 | -0.0042481 | 0.016952 | 0.0042488
24 | 25 | 0.93444 | 0.3594 | 9.4301e-10 | 0 | 0 | 0 | 0 | 0 | 1 | -90 | 90 | -0.019634 | -0.0049209 | 0.019638 | 0.0049223
25 | 26 | 0.079314 | 0.030505 | 8.0041e-11 | 0 | 0 | 0 | 0 | 0 | 1 | -90 | 90 | -0.022885 | -0.0057361 | 0.022885 | 0.0057363
26 | 27 | 0.39051 | 0.1502 | 3.9409e-10 | 0 | 0 | 0 | 0 | 0 | 1 | -90 | 90 | -0.025937 | -0.0065011 | 0.02594 | 0.0065022
35 | 34 | 0.16989 | 0.065343 | 1.7145e-10 | 0 | 0 | 0 | 0 | 0 | 1 | -90 | 90 | 0.08874 | 0.022296 | -0.088725 | -0.022291
32 | 33 | 2.5887 | 0.99564 | 2.6124e-09 | 0 | 0 | 0 | 0 | 0 | 1 | -90 | 90 | -0.0073795 | -0.0018495 | 0.007381 | 0.0018498
33 | 34 | 2.6473 | 1.0182 | 2.6716e-09 | 0 | 0 | 0 | 0 | 0 | 1 | -90 | 90 | -0.019547 | -0.0048989 | 0.019558 | 0.0049028
34 | 36 | 0.71347 | 0.27441 | 7.2001e-10 | 0 | 0 | 0 | 0 | 0 | 1 | -90 | 90 | 0.069167 | 0.017388 | -0.069131 | -0.017374
36 | 39 | 4.0734 | 1.5667 | 4.1107e-09 | 0 | 0 | 0 | 0 | 0 | 1 | -90 | 90 | 0.058251 | 0.014647 | -0.058102 | -0.01459
39 | 38 | 1.3893 | 0.53434 | 1.402e-09 | 0 | 0 | 0 | 0 | 0 | 1 | -90 | 90 | 0.04726 | 0.011873 | -0.047226 | -0.01186
38 | 40 | 1.1878 | 0.45686 | 1.1987e-09 | 0 | 0 | 0 | 0 | 0 | 1 | -90 | 90 | 0.042096 | 0.010574 | -0.042073 | -0.010566
40 | 41 | 4.4715 | 1.7198 | 4.5125e-09 | 0 | 0 | 0 | 0 | 0 | 1 | -90 | 90 | 0.042073 | 0.010566 | -0.041987 | -0.010533
41 | 49 | 2.285 | 0.87884 | 2.306e-09 | 0 | 0 | 0 | 0 | 0 | 1 | -90 | 90 | 0.041987 | 0.010533 | -0.041943 | -0.010516
49 | 50 | 1.2132 | 0.46663 | 1.2244e-09 | 0 | 0 | 0 | 0 | 0 | 1 | -90 | 90 | 0.036539 | 0.009162 | -0.036521 | -0.0091553
50 | 51 | 0.36928 | 0.14203 | 3.7267e-10 | 0 | 0 | 0 | 0 | 0 | 1 | -90 | 90 | 0.033161 | 0.0083132 | -0.033157 | -0.0083115
42 | 43 | 3.8081 | 1.4646 | 3.843e-09 | 0 | 0 | 0 | 0 | 0 | 1 | -90 | 90 | -0.0098071 | -0.0024559 | 0.0098112 | 0.0024571
42 | 44 | 2.6583 | 1.0224 | 2.6827e-09 | 0 | 0 | 0 | 0 | 0 | 1 | -90 | 90 | 0.0041453 | 0.001037 | -0.0041448 | -0.001037
43 | 45 | 2.6712 | 1.0274 | 2.6957e-09 | 0 | 0 | 0 | 0 | 0 | 1 | -90 | 90 | -0.014228 | -0.003564 | 0.014234 | 0.003566
44 | 46 | 12.9188 | 4.9688 | 1.3037e-08 | 0 | 0 | 0 | 0 | 0 | 1 | -90 | 90 | 0.0041448 | 0.001037 | -0.0041424 | -0.0010373
45 | 48 | 1.3163 | 0.50627 | 1.3284e-09 | 0 | 0 | 0 | 0 | 0 | 1 | -90 | 90 | 0.013046 | 0.0032699 | -0.013044 | -0.0032691
45 | 52 | 2.1347 | 0.82102 | 2.1543e-09 | 0 | 0 | 0 | 0 | 0 | 1 | -90 | 90 | -0.02728 | -0.0068359 | 0.027297 | 0.0068424
46 | 53 | 11.7134 | 4.5052 | 1.1821e-08 | 0 | 0 | 0 | 0 | 0 | 1 | -90 | 90 | 0.0041424 | 0.0010373 | -0.0041402 | -0.0010376
48 | 47 | 1.432 | 0.55078 | 1.4452e-09 | 0 | 0 | 0 | 0 | 0 | 1 | -90 | 90 | 0.0086983 | 0.00218 | -0.0086971 | -0.0021797
52 | 51 | 0.42504 | 0.16348 | 4.2894e-10 | 0 | 0 | 0 | 0 | 0 | 1 | -90 | 90 | -0.030573 | -0.0076635 | 0.030578 | 0.0076651