## bus_data
BUS_I | BUS_TYPE | Pd | Qd | Gs | Bs | area | Vm | Va | baseKV | zone | Vmax | Vmin
1 | 1 | 0.003587 | 0.000899 | 0 | 0 | 1 | 0.99874 | -0.0088317 | 0.4 | 1 | 1.1 | 0.9
2 | 1 | 0.0049092 | 0.0012304 | 0 | 0 | 1 | 0.99827 | -0.012104 | 0.4 | 1 | 1.1 | 0.9
3 | 1 | 0 | 0 | 0 | 0 | 1 | 0.99954 | -0.0031899 | 0.4 | 1 | 1.1 | 0.9
4 | 1 | 0 | 0 | 0 | 0 | 1 | 0.99675 | -0.022739 | 0.4 | 1 | 1.1 | 0.9
5 | 3 | 0.073175 | 0.018339 | 0 | 0 | 1 | 1 | 0 | 0.4 | 1 | 1.1 | 0.9
9 | 1 | 0.0042082 | 0.0010547 | 0 | 0 | 1 | 0.99618 | -0.026745 | 0.4 | 1 | 1.1 | 0.9
12 | 1 | 0.007646 | 0.0019163 | 0 | 0 | 1 | 0.99864 | -0.0095371 | 0.4 | 1 | 1.1 | 0.9
7 | 1 | 0.0035398 | 0.00088716 | 0 | 0 | 1 | 0.99587 | -0.028933 | 0.4 | 1 | 1.1 | 0.9
11 | 1 | 0.0083875 | 0.0021021 | 0 | 0 | 1 | 0.99831 | -0.011837 | 0.4 | 1 | 1.1 | 0.9
6 | 1 | 0.0060333 | 0.0015121 | 0 | 0 | 1 | 0.99569 | -0.030225 | 0.4 | 1 | 1.1 | 0.9
8 | 1 | 0.0052961 | 0.0013273 | 0 | 0 | 1 | 0.99561 | -0.030749 | 0.4 | 1 | 1.1 | 0.9
10 | 1 | 0.0077283 | 0.0019369 | 0 | 0 | 1 | 0.9982 | -0.012616 | 0.4 | 1 | 1.1 | 0.9

## generator_data
GEN_BUS | PG | QG | QMAX | QMIN | VG | MBASE | GEN_STATUS | PMAX | PMIN
5 | 0.12464 | 0.031251 | 10 | -10 | 1 | 100 | 1 | 10 | 0

## branch_data
F_BUS | T_BUS | BR_R | BR_X | BR_B | RATE_A | RATE_B | RATE_C | TAP | SHIFT | BR_STATUS | ANGMIN | ANGMAX | P_in | Q_in | P_out | Q_out
1 | 2 | 1.7708 | 0.68106 | 1.787e-09 | 0 | 0 | 0 | 0 | 0 | 1 | -90 | 90 | 0.024043 | 0.0060318 | -0.024032 | -0.0060277
1 | 3 | 2.6593 | 1.0228 | 2.6837e-09 | 0 | 0 | 0 | 0 | 0 | 1 | -90 | 90 | -0.02763 | -0.0069308 | 0.027652 | 0.0069388
2 | 4 | 7.2219 | 2.7776 | 7.2881e-09 | 0 | 0 | 0 | 0 | 0 | 1 | -90 | 90 | 0.019123 | 0.0047974 | -0.019095 | -0.0047873
3 | 5 | 1.5054 | 0.579 | 1.5192e-09 | 0 | 0 | 0 | 0 | 0 | 1 | -90 | 90 | -0.027652 | -0.0069388 | 0.027664 | 0.0069434
4 | 9 | 2.7154 | 1.0444 | 2.7403e-09 | 0 | 0 | 0 | 0 | 0 | 1 | -90 | 90 | 0.019095 | 0.0047873 | -0.019084 | -0.0047835
5 | 12 | 5.22 | 2.0077 | 5.2679e-09 | 0 | 0 | 0 | 0 | 0 | 1 | -90 | 90 | 0.023799 | 0.0059688 | -0.023768 | -0.0059572
9 | 7 | 1.9009 | 0.73111 | 1.9183e-09 | 0 | 0 | 0 | 0 | 0 | 1 | -90 | 90 | 0.014876 | 0.0037288 | -0.014872 | -0.0037272
12 | 11 | 1.8533 | 0.71282 | 1.8703e-09 | 0 | 0 | 0 | 0 | 0 | 1 | -90 | 90 | 0.016122 | 0.004041 | -0.016117 | -0.0040392
7 | 6 | 1.473 | 0.56655 | 1.4866e-09 | 0 | 0 | 0 | 0 | 0 | 1 | -90 | 90 | 0.011332 | 0.0028401 | -0.01133 | -0.0028394
11 | 10 | 1.3071 | 0.50271 | 1.319e-09 | 0 | 0 | 0 | 0 | 0 | 1 | -90 | 90 | 0.0077292 | 0.0019371 | -0.0077283 | -0.0019369
6 | 8 | 1.2783 | 0.49164 | 1.29e-09 | 0 | 0 | 0 | 0 | 0 | 1 | -90 | 90 | 0.0052965 | 0.0013274 | -0.0052961 | -0.0013273