## bus_data
BUS_I | BUS_TYPE | Pd | Qd | Gs | Bs | area | Vm | Va | baseKV | zone | Vmax | Vmin
5 | 1 | 0.034496 | 0.0086454 | 0 | 0 | 1 | 0.98991 | -0.07068 | 0.4 | 1 | 1.1 | 0.9
8 | 1 | 0 | 0 | 0 | 0 | 1 | 0.99388 | -0.042669 | 0.4 | 1 | 1.1 | 0.9
2 | 1 | 0 | 0 | 0 | 0 | 1 | 0.99721 | -0.019372 | 0.4 | 1 | 1.1 | 0.9
9 | 3 | 0.032097 | 0.0080443 | 0 | 0 | 1 | 1 | 0 | 0.4 | 1 | 1.1 | 0.9
4 | 1 | 0.12296 | 0.030816 | 0 | 0 | 1 | 0.99855 | -0.010148 | 0.4 | 1 | 1.1 | 0.9
3 | 1 | 0.0021363 | 0.00053539 | 0 | 0 | 1 | 0.99757 | -0.017064 | 0.4 | 1 | 1.1 | 0.9
6 | 1 | 0 | 0 | 0 | 0 | 1 | 0.99749 | -0.01763 | 0.4 | 1 | 1.1 | 0.9
7 | 1 | 0 | 0 | 0 | 0 | 1 | 0.99738 | -0.018413 | 0.4 | 1 | 1.1 | 0.9
10 | 1 | 0.0017054 | 0.00042742 | 0 | 0 | 1 | 0.99729 | -0.019002 | 0.4 | 1 | 1.1 | 0.9

## generator_data
GEN_BUS | PG | QG | QMAX | QMIN | VG | MBASE | GEN_STATUS | PMAX | PMIN
9 | 0.19392 | 0.048663 | 10 | -10 | 1 | 100 | 1 | 10 | 0

## branch_data
F_BUS | T_BUS | BR_R | BR_X | BR_B | RATE_A | RATE_B | RATE_C | TAP | SHIFT | BR_STATUS | ANGMIN | ANGMAX | P_in | Q_in | P_out | Q_out
5 | 8 | 10.4049 | 4.0019 | 1.05e-08 | 0 | 0 | 0 | 0 | 0 | 1 | -90 | 90 | -0.034495 | -0.0086454 | 0.03463 | 0.008696
8 | 2 | 8.7164 | 3.3524 | 8.7963e-09 | 0 | 0 | 0 | 0 | 0 | 1 | -90 | 90 | -0.03463 | -0.008696 | 0.034742 | 0.0087384
2 | 9 | 7.2909 | 2.8042 | 7.3578e-09 | 0 | 0 | 0 | 0 | 0 | 1 | -90 | 90 | -0.034742 | -0.0087384 | 0.034836 | 0.0087738
9 | 4 | 1.0407 | 0.40027 | 2.1005e-09 | 0 | 0 | 0 | 0 | 0 | 1 | -90 | 90 | 0.12698 | 0.031845 | -0.1268 | -0.031777
4 | 3 | 23.2391 | 8.9381 | 2.3452e-08 | 0 | 0 | 0 | 0 | 0 | 1 | -90 | 90 | 0.0038458 | 0.00096059 | -0.0038421 | -0.00096152
3 | 6 | 4.2823 | 1.647 | 4.3216e-09 | 0 | 0 | 0 | 0 | 0 | 1 | -90 | 90 | 0.0017059 | 0.00042612 | -0.0017058 | -0.0004265
6 | 7 | 5.9299 | 2.2807 | 5.9844e-09 | 0 | 0 | 0 | 0 | 0 | 1 | -90 | 90 | 0.0017058 | 0.0004265 | -0.0017056 | -0.00042703
7 | 10 | 4.4687 | 1.7188 | 4.5098e-09 | 0 | 0 | 0 | 0 | 0 | 1 | -90 | 90 | 0.0017056 | 0.00042703 | -0.0017054 | -0.00042742