## bus_data
BUS_I | BUS_TYPE | Pd | Qd | Gs | Bs | area | Vm | Va | baseKV | zone | Vmax | Vmin
129 | 1 | 0.0030261 | 0.00075841 | 0 | 0 | 1 | 0.99666 | -0.023423 | 0.4 | 1 | 1.1 | 0.9
30 | 1 | 0 | 0 | 0 | 0 | 1 | 0.99636 | -0.025562 | 0.4 | 1 | 1.1 | 0.9
44 | 1 | 0.0022964 | 0.00057553 | 0 | 0 | 1 | 0.99678 | -0.022546 | 0.4 | 1 | 1.1 | 0.9
130 | 1 | 0.0083125 | 0.0020833 | 0 | 0 | 1 | 0.99319 | -0.047865 | 0.4 | 1 | 1.1 | 0.9
29 | 1 | 0 | 0 | 0 | 0 | 1 | 0.9976 | -0.016807 | 0.4 | 1 | 1.1 | 0.9
13 | 1 | 0.0025824 | 0.0006472 | 0 | 0 | 1 | 0.99896 | -0.007292 | 0.4 | 1 | 1.1 | 0.9
14 | 3 | 0.0019527 | 0.0004894 | 0 | 0 | 1 | 1 | 0 | 0.4 | 1 | 1.1 | 0.9
15 | 1 | 0 | 0 | 0 | 0 | 1 | 0.99844 | -0.010895 | 0.4 | 1 | 1.1 | 0.9
16 | 1 | 0 | 0 | 0 | 0 | 1 | 0.9994 | -0.0042368 | 0.4 | 1 | 1.1 | 0.9
17 | 1 | 0.0029182 | 0.00073138 | 0 | 0 | 1 | 0.99812 | -0.013195 | 0.4 | 1 | 1.1 | 0.9
18 | 1 | 0.0017347 | 0.00043476 | 0 | 0 | 1 | 0.99822 | -0.012483 | 0.4 | 1 | 1.1 | 0.9
19 | 1 | 0.0031979 | 0.00080146 | 0 | 0 | 1 | 0.9977 | -0.016103 | 0.4 | 1 | 1.1 | 0.9
39 | 1 | 0.0020424 | 0.00051187 | 0 | 0 | 1 | 0.99758 | -0.01698 | 0.4 | 1 | 1.1 | 0.9
48 | 1 | 0.0010371 | 0.00025991 | 0 | 0 | 1 | 0.99811 | -0.01326 | 0.4 | 1 | 1.1 | 0.9
45 | 1 | 0.0019323 | 0.00048429 | 0 | 0 | 1 | 0.9974 | -0.018199 | 0.4 | 1 | 1.1 | 0.9
26 | 1 | 0.0041535 | 0.001041 | 0 | 0 | 1 | 0.99574 | -0.029887 | 0.4 | 1 | 1.1 | 0.9
28 | 1 | 0 | 0 | 0 | 0 | 1 | 0.99588 | -0.028903 | 0.4 | 1 | 1.1 | 0.9
31 | 1 | 0.0038078 | 0.00095431 | 0 | 0 | 1 | 0.99693 | -0.021489 | 0.4 | 1 | 1.1 | 0.9
32 | 1 | 0.0019893 | 0.00049856 | 0 | 0 | 1 | 0.9971 | -0.020364 | 0.4 | 1 | 1.1 | 0.9
34 | 1 | 0 | 0 | 0 | 0 | 1 | 0.99716 | -0.019883 | 0.4 | 1 | 1.1 | 0.9
40 | 1 | 0.0014965 | 0.00037505 | 0 | 0 | 1 | 0.99728 | -0.019087 | 0.4 | 1 | 1.1 | 0.9
41 | 1 | 0.0032215 | 0.00080739 | 0 | 0 | 1 | 0.99693 | -0.021545 | 0.4 | 1 | 1.1 | 0.9
42 | 1 | 0.0019276 | 0.00048311 | 0 | 0 | 1 | 0.9968 | -0.022456 | 0.4 | 1 | 1.1 | 0.9
43 | 1 | 0.0040377 | 0.0010119 | 0 | 0 | 1 | 0.99701 | -0.020926 | 0.4 | 1 | 1.1 | 0.9
49 | 1 | 0.0012308 | 0.00030846 | 0 | 0 | 1 | 0.9981 | -0.013322 | 0.4 | 1 | 1.1 | 0.9
53 | 1 | 0.0013842 | 0.00034691 | 0 | 0 | 1 | 0.99802 | -0.013887 | 0.4 | 1 | 1.1 | 0.9

## generator_data
GEN_BUS | PG | QG | QMAX | QMIN | VG | MBASE | GEN_STATUS | PMAX | PMIN
14 | 0.054454 | 0.013657 | 10 | -10 | 1 | 100 | 1 | 10 | 0

## branch_data
F_BUS | T_BUS | BR_R | BR_X | BR_B | RATE_A | RATE_B | RATE_C | TAP | SHIFT | BR_STATUS | ANGMIN | ANGMAX | P_in | Q_in | P_out | Q_out
129 | 30 | 6.6401 | 2.5539 | 6.7011e-09 | 0 | 0 | 0 | 0 | 0 | 1 | -90 | 90 | 0.0041572 | 0.0010404 | -0.004156 | -0.0010406
129 | 44 | 1.5784 | 0.60708 | 1.5929e-09 | 0 | 0 | 0 | 0 | 0 | 1 | -90 | 90 | -0.0071833 | -0.0017988 | 0.0071842 | 0.001799
30 | 28 | 10.382 | 3.9931 | 1.0477e-08 | 0 | 0 | 0 | 0 | 0 | 1 | -90 | 90 | 0.004156 | 0.0010406 | -0.0041541 | -0.0010409
44 | 42 | 0.12227 | 0.047028 | 1.234e-10 | 0 | 0 | 0 | 0 | 0 | 1 | -90 | 90 | -0.0094806 | -0.0023745 | 0.0094807 | 0.0023745
130 | 29 | 48.1177 | 18.5068 | 4.8559e-08 | 0 | 0 | 0 | 0 | 0 | 1 | -90 | 90 | -0.0083125 | -0.0020833 | 0.0083483 | 0.0020923
29 | 16 | 19.536 | 7.5138 | 1.9715e-08 | 0 | 0 | 0 | 0 | 0 | 1 | -90 | 90 | -0.0083483 | -0.0020923 | 0.0083629 | 0.0020959
13 | 14 | 2.1534 | 0.82822 | 2.1731e-09 | 0 | 0 | 0 | 0 | 0 | 1 | -90 | 90 | -0.044089 | -0.011053 | 0.044133 | 0.01107
13 | 15 | 1.1286 | 0.43406 | 1.1389e-09 | 0 | 0 | 0 | 0 | 0 | 1 | -90 | 90 | 0.041506 | 0.010406 | -0.041486 | -0.010398
14 | 16 | 6.5929 | 2.5357 | 6.6534e-09 | 0 | 0 | 0 | 0 | 0 | 1 | -90 | 90 | 0.0083678 | 0.0020971 | -0.0083629 | -0.0020959
15 | 17 | 2.4336 | 0.936 | 2.4559e-09 | 0 | 0 | 0 | 0 | 0 | 1 | -90 | 90 | 0.012267 | 0.0030742 | -0.012263 | -0.0030729
15 | 18 | 3.8203 | 1.4693 | 3.8554e-09 | 0 | 0 | 0 | 0 | 0 | 1 | -90 | 90 | 0.0053884 | 0.0013495 | -0.0053873 | -0.0013494
15 | 19 | 2.8375 | 1.0913 | 2.8635e-09 | 0 | 0 | 0 | 0 | 0 | 1 | -90 | 90 | 0.023831 | 0.0059746 | -0.023813 | -0.0059683
17 | 39 | 5.253 | 2.0204 | 5.3012e-09 | 0 | 0 | 0 | 0 | 0 | 1 | -90 | 90 | 0.0093445 | 0.0023415 | -0.0093396 | -0.0023402
18 | 48 | 2.7581 | 1.0608 | 2.7834e-09 | 0 | 0 | 0 | 0 | 0 | 1 | -90 | 90 | 0.0036526 | 0.00091465 | -0.0036522 | -0.00091477
19 | 45 | 1.3181 | 0.50696 | 1.3302e-09 | 0 | 0 | 0 | 0 | 0 | 1 | -90 | 90 | 0.020616 | 0.0051668 | -0.02061 | -0.0051647
39 | 40 | 3.7394 | 1.4382 | 3.7738e-09 | 0 | 0 | 0 | 0 | 0 | 1 | -90 | 90 | 0.0072972 | 0.0018283 | -0.0072951 | -0.0018279
48 | 49 | 0.30822 | 0.11855 | 3.1105e-10 | 0 | 0 | 0 | 0 | 0 | 1 | -90 | 90 | 0.0026151 | 0.00065486 | -0.0026151 | -0.00065488
45 | 43 | 1.8912 | 0.72737 | 1.9085e-09 | 0 | 0 | 0 | 0 | 0 | 1 | -90 | 90 | 0.018677 | 0.0046804 | -0.01867 | -0.0046779
26 | 28 | 3.0574 | 1.1759 | 3.0855e-09 | 0 | 0 | 0 | 0 | 0 | 1 | -90 | 90 | -0.0041535 | -0.001041 | 0.0041541 | 0.0010409
31 | 32 | 3.8231 | 1.4704 | 3.8582e-09 | 0 | 0 | 0 | 0 | 0 | 1 | -90 | 90 | -0.0038078 | -0.00095431 | 0.0038083 | 0.00095416
32 | 34 | 1.075 | 0.41347 | 1.0849e-09 | 0 | 0 | 0 | 0 | 0 | 1 | -90 | 90 | -0.0057976 | -0.0014527 | 0.005798 | 0.0014528
34 | 40 | 1.7782 | 0.68391 | 1.7945e-09 | 0 | 0 | 0 | 0 | 0 | 1 | -90 | 90 | -0.005798 | -0.0014528 | 0.0057987 | 0.0014528
41 | 42 | 1.0328 | 0.39722 | 1.0423e-09 | 0 | 0 | 0 | 0 | 0 | 1 | -90 | 90 | 0.01141 | 0.0028581 | -0.011408 | -0.0028576
41 | 43 | 0.54667 | 0.21026 | 5.5169e-10 | 0 | 0 | 0 | 0 | 0 | 1 | -90 | 90 | -0.014631 | -0.0036655 | 0.014633 | 0.0036659
49 | 53 | 5.2853 | 2.0328 | 5.3338e-09 | 0 | 0 | 0 | 0 | 0 | 1 | -90 | 90 | 0.0013843 | 0.00034642 | -0.0013842 | -0.00034691