## bus_data
BUS_I | BUS_TYPE | Pd | Qd | Gs | Bs | area | Vm | Va | baseKV | zone | Vmax | Vmin
1 | 1 | 0.0054407 | 0.0013636 | 0 | 0 | 1 | 0.98953 | -0.072921 | 0.4 | 1 | 1.1 | 0.9
3 | 1 | 0 | 0 | 0 | 0 | 1 | 0.98956 | -0.072763 | 0.4 | 1 | 1.1 | 0.9
2 | 1 | 0.0016916 | 0.00042395 | 0 | 0 | 1 | 0.99692 | -0.02157 | 0.4 | 1 | 1.1 | 0.9
4 | 1 | 0.0017493 | 0.0004384 | 0 | 0 | 1 | 0.99694 | -0.021418 | 0.4 | 1 | 1.1 | 0.9
5 | 1 | 0 | 0 | 0 | 0 | 1 | 0.99004 | -0.06936 | 0.4 | 1 | 1.1 | 0.9
12 | 1 | 0 | 0 | 0 | 0 | 1 | 0.99696 | -0.021327 | 0.4 | 1 | 1.1 | 0.9
10 | 1 | 0.0038165 | 0.0009565 | 0 | 0 | 1 | 0.99047 | -0.066304 | 0.4 | 1 | 1.1 | 0.9
13 | 1 | 0 | 0 | 0 | 0 | 1 | 0.99709 | -0.020365 | 0.4 | 1 | 1.1 | 0.9
8 | 1 | 0 | 0 | 0 | 0 | 1 | 0.99061 | -0.065293 | 0.4 | 1 | 1.1 | 0.9
6 | 1 | 0.0053185 | 0.0013329 | 0 | 0 | 1 | 0.99084 | -0.063726 | 0.4 | 1 | 1.1 | 0.9
7 | 3 | 0.030082 | 0.0075393 | 0 | 0 | 1 | 1 | 0 | 0.4 | 1 | 1.1 | 0.9
9 | 1 | 0 | 0 | 0 | 0 | 1 | 0.99876 | -0.0086554 | 0.4 | 1 | 1.1 | 0.9
11 | 1 | 0.0048214 | 0.0012084 | 0 | 0 | 1 | 0.98895 | -0.076947 | 0.4 | 1 | 1.1 | 0.9
17 | 1 | 0.0072781 | 0.0018241 | 0 | 0 | 1 | 0.99853 | -0.010272 | 0.4 | 1 | 1.1 | 0.9
14 | 1 | 0.0067938 | 0.0017027 | 0 | 0 | 1 | 0.99781 | -0.015314 | 0.4 | 1 | 1.1 | 0.9
37 | 1 | 0 | 0 | 0 | 0 | 1 | 0.98714 | -0.089735 | 0.4 | 1 | 1.1 | 0.9
26 | 1 | 0.004948 | 0.0012401 | 0 | 0 | 1 | 0.99836 | -0.011452 | 0.4 | 1 | 1.1 | 0.9
15 | 1 | 0.010977 | 0.002751 | 0 | 0 | 1 | 0.9976 | -0.0168 | 0.4 | 1 | 1.1 | 0.9
38 | 1 | 0.0091172 | 0.002285 | 0 | 0 | 1 | 0.98652 | -0.094154 | 0.4 | 1 | 1.1 | 0.9
36 | 1 | 0 | 0 | 0 | 0 | 1 | 0.98531 | -0.10267 | 0.4 | 1 | 1.1 | 0.9
18 | 1 | 0.0035719 | 0.00089519 | 0 | 0 | 1 | 0.99724 | -0.019355 | 0.4 | 1 | 1.1 | 0.9
16 | 1 | 0.0040452 | 0.0010138 | 0 | 0 | 1 | 0.99724 | -0.019333 | 0.4 | 1 | 1.1 | 0.9
19 | 1 | 0.0028527 | 0.00071494 | 0 | 0 | 1 | 0.9759 | -0.16965 | 0.4 | 1 | 1.1 | 0.9
20 | 1 | 0.0011296 | 0.00028311 | 0 | 0 | 1 | 0.97685 | -0.16283 | 0.4 | 1 | 1.1 | 0.9
21 | 1 | 0.0017318 | 0.00043403 | 0 | 0 | 1 | 0.9756 | -0.17181 | 0.4 | 1 | 1.1 | 0.9
22 | 1 | 0.0024011 | 0.00060176 | 0 | 0 | 1 | 0.97711 | -0.16101 | 0.4 | 1 | 1.1 | 0.9
23 | 1 | 0.0017342 | 0.00043464 | 0 | 0 | 1 | 0.97525 | -0.17436 | 0.4 | 1 | 1.1 | 0.9
34 | 1 | 0 | 0 | 0 | 0 | 1 | 0.97749 | -0.15826 | 0.4 | 1 | 1.1 | 0.9
24 | 1 | 0.0065464 | 0.0016407 | 0 | 0 | 1 | 0.97517 | -0.17491 | 0.4 | 1 | 1.1 | 0.9
35 | 1 | 0.0015959 | 0.00039997 | 0 | 0 | 1 | 0.97856 | -0.15059 | 0.4 | 1 | 1.1 | 0.9
27 | 1 | 0.0047259 | 0.0011844 | 0 | 0 | 1 | 0.9829 | -0.11969 | 0.4 | 1 | 1.1 | 0.9
28 | 1 | 0.0078554 | 0.0019688 | 0 | 0 | 1 | 0.98092 | -0.13379 | 0.4 | 1 | 1.1 | 0.9
29 | 1 | 0.0026175 | 0.00065601 | 0 | 0 | 1 | 0.98355 | -0.11512 | 0.4 | 1 | 1.1 | 0.9
30 | 1 | 0.0058498 | 0.0014661 | 0 | 0 | 1 | 0.98022 | -0.1388 | 0.4 | 1 | 1.1 | 0.9
31 | 1 | 0.011835 | 0.0029662 | 0 | 0 | 1 | 0.9841 | -0.11123 | 0.4 | 1 | 1.1 | 0.9
32 | 1 | 0.0016719 | 0.00041901 | 0 | 0 | 1 | 0.97936 | -0.14493 | 0.4 | 1 | 1.1 | 0.9
33 | 1 | 0.0015022 | 0.00037649 | 0 | 0 | 1 | 0.97894 | -0.14788 | 0.4 | 1 | 1.1 | 0.9
39 | 1 | 0.0077999 | 0.0019548 | 0 | 0 | 1 | 0.98586 | -0.098816 | 0.4 | 1 | 1.1 | 0.9
40 | 1 | 0.0082586 | 0.0020698 | 0 | 0 | 1 | 0.98582 | -0.099107 | 0.4 | 1 | 1.1 | 0.9

## generator_data
GEN_BUS | PG | QG | QMAX | QMIN | VG | MBASE | GEN_STATUS | PMAX | PMIN
7 | 0.17145 | 0.043185 | 10 | -10 | 1 | 100 | 1 | 10 | 0

## branch_data
F_BUS | T_BUS | BR_R | BR_X | BR_B | RATE_A | RATE_B | RATE_C | TAP | SHIFT | BR_STATUS | ANGMIN | ANGMAX | P_in | Q_in | P_out | Q_out
1 | 3 | 0.37126 | 0.14279 | 3.7467e-10 | 0 | 0 | 0 | 0 | 0 | 1 | -90 | 90 | -0.0054407 | -0.0013636 | 0.0054408 | 0.0013636
3 | 5 | 7.9762 | 3.0678 | 8.0494e-09 | 0 | 0 | 0 | 0 | 0 | 1 | -90 | 90 | -0.0054408 | -0.0013636 | 0.0054434 | 0.0013638
2 | 4 | 1.1651 | 0.44813 | 1.1758e-09 | 0 | 0 | 0 | 0 | 0 | 1 | -90 | 90 | -0.0016916 | -0.00042395 | 0.0016916 | 0.00042384
4 | 12 | 0.34272 | 0.13182 | 3.4587e-10 | 0 | 0 | 0 | 0 | 0 | 1 | -90 | 90 | -0.0034409 | -0.00086225 | 0.0034409 | 0.00086223
5 | 10 | 7.1634 | 2.7551 | 7.2291e-09 | 0 | 0 | 0 | 0 | 0 | 1 | -90 | 90 | -0.0054434 | -0.0013638 | 0.0054457 | 0.0013639
12 | 13 | 3.6184 | 1.3917 | 3.6516e-09 | 0 | 0 | 0 | 0 | 0 | 1 | -90 | 90 | -0.0034409 | -0.00086223 | 0.0034414 | 0.00086204
10 | 8 | 1.3931 | 0.53579 | 1.4058e-09 | 0 | 0 | 0 | 0 | 0 | 1 | -90 | 90 | -0.0092621 | -0.0023204 | 0.0092634 | 0.0023208
13 | 18 | 3.7973 | 1.4605 | 3.8321e-09 | 0 | 0 | 0 | 0 | 0 | 1 | -90 | 90 | -0.0034414 | -0.00086204 | 0.0034418 | 0.00086185
8 | 11 | 1.7685 | 0.68018 | 1.7847e-09 | 0 | 0 | 0 | 0 | 0 | 1 | -90 | 90 | 0.084729 | 0.021321 | -0.084591 | -0.021268
8 | 6 | 0.21469 | 0.082574 | 2.1666e-10 | 0 | 0 | 0 | 0 | 0 | 1 | -90 | 90 | -0.093992 | -0.023642 | 0.094012 | 0.02365
6 | 7 | 8.3348 | 3.2057 | 8.4112e-09 | 0 | 0 | 0 | 0 | 0 | 1 | -90 | 90 | -0.099331 | -0.024983 | 0.10022 | 0.025324
7 | 9 | 2.7417 | 1.0545 | 2.7668e-09 | 0 | 0 | 0 | 0 | 0 | 1 | -90 | 90 | 0.041143 | 0.010321 | -0.041094 | -0.010302
9 | 17 | 1.7173 | 0.66051 | 1.7331e-09 | 0 | 0 | 0 | 0 | 0 | 1 | -90 | 90 | 0.01223 | 0.003065 | -0.012227 | -0.0030641
9 | 14 | 2.9973 | 1.1528 | 3.0248e-09 | 0 | 0 | 0 | 0 | 0 | 1 | -90 | 90 | 0.028864 | 0.0072373 | -0.028838 | -0.0072274
11 | 37 | 2.0517 | 0.7891 | 2.0705e-09 | 0 | 0 | 0 | 0 | 0 | 1 | -90 | 90 | 0.07977 | 0.02006 | -0.079628 | -0.020006
17 | 26 | 3.0956 | 1.1906 | 3.124e-09 | 0 | 0 | 0 | 0 | 0 | 1 | -90 | 90 | 0.0049488 | 0.0012401 | -0.004948 | -0.0012401
14 | 15 | 0.87394 | 0.33613 | 8.8196e-10 | 0 | 0 | 0 | 0 | 0 | 1 | -90 | 90 | 0.022044 | 0.0055247 | -0.022039 | -0.0055231
37 | 38 | 2.2263 | 0.85626 | 2.2467e-09 | 0 | 0 | 0 | 0 | 0 | 1 | -90 | 90 | 0.025202 | 0.0063191 | -0.025186 | -0.0063134
37 | 36 | 3.0312 | 1.1659 | 3.059e-09 | 0 | 0 | 0 | 0 | 0 | 1 | -90 | 90 | 0.054426 | 0.013686 | -0.054328 | -0.013649
15 | 16 | 2.9666 | 1.141 | 2.9938e-09 | 0 | 0 | 0 | 0 | 0 | 1 | -90 | 90 | 0.011063 | 0.0027721 | -0.011059 | -0.0027709
38 | 39 | 3.6771 | 1.4143 | 3.7109e-09 | 0 | 0 | 0 | 0 | 0 | 1 | -90 | 90 | 0.016069 | 0.0040284 | -0.016059 | -0.0040247
36 | 31 | 1.9973 | 0.76821 | 2.0157e-09 | 0 | 0 | 0 | 0 | 0 | 1 | -90 | 90 | 0.054328 | 0.013649 | -0.054263 | -0.013624
18 | 16 | 0.039048 | 0.015019 | 3.9407e-11 | 0 | 0 | 0 | 0 | 0 | 1 | -90 | 90 | -0.0070137 | -0.001757 | 0.0070137 | 0.001757
19 | 20 | 6.5771 | 2.5297 | 6.6375e-09 | 0 | 0 | 0 | 0 | 0 | 1 | -90 | 90 | -0.012871 | -0.003226 | 0.012883 | 0.0032301
19 | 21 | 2.6759 | 1.0292 | 2.7005e-09 | 0 | 0 | 0 | 0 | 0 | 1 | -90 | 90 | 0.010019 | 0.0025111 | -0.010016 | -0.0025102
20 | 22 | 1.6161 | 0.62159 | 1.631e-09 | 0 | 0 | 0 | 0 | 0 | 1 | -90 | 90 | -0.014013 | -0.0035132 | 0.014017 | 0.0035144
21 | 23 | 3.8245 | 1.471 | 3.8596e-09 | 0 | 0 | 0 | 0 | 0 | 1 | -90 | 90 | 0.0082839 | 0.0020762 | -0.008281 | -0.0020754
22 | 34 | 2.0804 | 0.80016 | 2.0995e-09 | 0 | 0 | 0 | 0 | 0 | 1 | -90 | 90 | -0.016418 | -0.0041161 | 0.016424 | 0.0041183
23 | 24 | 1.0251 | 0.39427 | 1.0345e-09 | 0 | 0 | 0 | 0 | 0 | 1 | -90 | 90 | 0.0065468 | 0.0016408 | -0.0065463 | -0.0016407
34 | 35 | 5.8255 | 2.2406 | 5.8789e-09 | 0 | 0 | 0 | 0 | 0 | 1 | -90 | 90 | -0.016424 | -0.0041183 | 0.016441 | 0.0041245
35 | 33 | 1.8771 | 0.72196 | 1.8943e-09 | 0 | 0 | 0 | 0 | 0 | 1 | -90 | 90 | -0.018037 | -0.0045245 | 0.018044 | 0.0045269
27 | 28 | 5.0766 | 1.9525 | 5.1232e-09 | 0 | 0 | 0 | 0 | 0 | 1 | -90 | 90 | 0.035037 | 0.0087996 | -0.034968 | -0.0087737
27 | 29 | 1.4497 | 0.55759 | 1.463e-09 | 0 | 0 | 0 | 0 | 0 | 1 | -90 | 90 | -0.039763 | -0.009984 | 0.039788 | 0.0099936
28 | 30 | 2.3216 | 0.89291 | 2.3429e-09 | 0 | 0 | 0 | 0 | 0 | 1 | -90 | 90 | 0.027113 | 0.006805 | -0.027094 | -0.006798
29 | 31 | 1.163 | 0.44729 | 1.1736e-09 | 0 | 0 | 0 | 0 | 0 | 1 | -90 | 90 | -0.042405 | -0.01065 | 0.042428 | 0.010658
30 | 32 | 3.6171 | 1.3912 | 3.6503e-09 | 0 | 0 | 0 | 0 | 0 | 1 | -90 | 90 | 0.021244 | 0.0053319 | -0.021226 | -0.0053253
32 | 33 | 1.8891 | 0.72659 | 1.9065e-09 | 0 | 0 | 0 | 0 | 0 | 1 | -90 | 90 | 0.019554 | 0.0049063 | -0.019546 | -0.0049034
39 | 40 | 0.44606 | 0.17156 | 4.5015e-10 | 0 | 0 | 0 | 0 | 0 | 1 | -90 | 90 | 0.0082589 | 0.0020699 | -0.0082586 | -0.0020698