## bus_data
BUS_I | BUS_TYPE | Pd | Qd | Gs | Bs | area | Vm | Va | baseKV | zone | Vmax | Vmin
1 | 1 | 0.0048978 | 0.0012275 | 0 | 0 | 1 | 0.99437 | -0.03915 | 0.4 | 1 | 1.1 | 0.9
2 | 1 | 0.0071529 | 0.0017927 | 0 | 0 | 1 | 0.99423 | -0.040113 | 0.4 | 1 | 1.1 | 0.9
3 | 1 | 0 | 0 | 0 | 0 | 1 | 0.99535 | -0.032235 | 0.4 | 1 | 1.1 | 0.9
4 | 1 | 0.0035206 | 0.00088234 | 0 | 0 | 1 | 0.99411 | -0.040996 | 0.4 | 1 | 1.1 | 0.9
5 | 1 | 0 | 0 | 0 | 0 | 1 | 0.99643 | -0.024653 | 0.4 | 1 | 1.1 | 0.9
6 | 1 | 0.0032805 | 0.00082216 | 0 | 0 | 1 | 0.9952 | -0.033265 | 0.4 | 1 | 1.1 | 0.9
7 | 1 | 0.0039015 | 0.0009778 | 0 | 0 | 1 | 0.99408 | -0.041165 | 0.4 | 1 | 1.1 | 0.9
26 | 3 | 0.0049456 | 0.0012395 | 0 | 0 | 1 | 1 | 0 | 0.4 | 1 | 1.1 | 0.9
20 | 1 | 0.005496 | 0.0013774 | 0 | 0 | 1 | 0.9933 | -0.046312 | 0.4 | 1 | 1.1 | 0.9
27 | 1 | 0.004304 | 0.0010787 | 0 | 0 | 1 | 0.99502 | -0.034586 | 0.4 | 1 | 1.1 | 0.9
19 | 1 | 0 | 0 | 0 | 0 | 1 | 0.988 | -0.083241 | 0.4 | 1 | 1.1 | 0.9
9 | 1 | 0.0082527 | 0.0020683 | 0 | 0 | 1 | 0.97521 | -0.17397 | 0.4 | 1 | 1.1 | 0.9
10 | 1 | 0.0031343 | 0.00078553 | 0 | 0 | 1 | 0.97471 | -0.17754 | 0.4 | 1 | 1.1 | 0.9
11 | 1 | 0.0055553 | 0.0013923 | 0 | 0 | 1 | 0.97627 | -0.16634 | 0.4 | 1 | 1.1 | 0.9
12 | 1 | 0.0034737 | 0.0008706 | 0 | 0 | 1 | 0.9747 | -0.17763 | 0.4 | 1 | 1.1 | 0.9
13 | 1 | 0.0087608 | 0.0021957 | 0 | 0 | 1 | 0.97811 | -0.15319 | 0.4 | 1 | 1.1 | 0.9
14 | 1 | 0.0020395 | 0.00051115 | 0 | 0 | 1 | 0.97443 | -0.17958 | 0.4 | 1 | 1.1 | 0.9
16 | 1 | 0.0078383 | 0.0019645 | 0 | 0 | 1 | 0.97919 | -0.1455 | 0.4 | 1 | 1.1 | 0.9
15 | 1 | 0.0036715 | 0.00092017 | 0 | 0 | 1 | 0.9742 | -0.18124 | 0.4 | 1 | 1.1 | 0.9
17 | 1 | 0.0048346 | 0.0012117 | 0 | 0 | 1 | 0.98459 | -0.10725 | 0.4 | 1 | 1.1 | 0.9
23 | 1 | 0.0081815 | 0.0020505 | 0 | 0 | 1 | 0.97389 | -0.18342 | 0.4 | 1 | 1.1 | 0.9
21 | 1 | 0.0050172 | 0.0012574 | 0 | 0 | 1 | 0.97383 | -0.18388 | 0.4 | 1 | 1.1 | 0.9
18 | 1 | 0.00531 | 0.0013308 | 0 | 0 | 1 | 0.98574 | -0.09917 | 0.4 | 1 | 1.1 | 0.9
22 | 1 | 0.001911 | 0.00047895 | 0 | 0 | 1 | 0.97379 | -0.18419 | 0.4 | 1 | 1.1 | 0.9
24 | 1 | 0.0034988 | 0.00087688 | 0 | 0 | 1 | 0.97362 | -0.18539 | 0.4 | 1 | 1.1 | 0.9

## generator_data
GEN_BUS | PG | QG | QMAX | QMIN | VG | MBASE | GEN_STATUS | PMAX | PMIN
26 | 0.11079 | 0.028003 | 10 | -10 | 1 | 100 | 1 | 10 | 0

## branch_data
F_BUS | T_BUS | BR_R | BR_X | BR_B | RATE_A | RATE_B | RATE_C | TAP | SHIFT | BR_STATUS | ANGMIN | ANGMAX | P_in | Q_in | P_out | Q_out
1 | 2 | 0.85023 | 0.32701 | 8.5803e-10 | 0 | 0 | 0 | 0 | 0 | 1 | -90 | 90 | 0.014578 | 0.0036537 | -0.014576 | -0.003653
1 | 3 | 4.5775 | 1.7606 | 4.6195e-09 | 0 | 0 | 0 | 0 | 0 | 1 | -90 | 90 | -0.019476 | -0.0048812 | 0.019494 | 0.0048879
2 | 4 | 1.5313 | 0.58896 | 1.5453e-09 | 0 | 0 | 0 | 0 | 0 | 1 | -90 | 90 | 0.007423 | 0.0018603 | -0.0074221 | -0.0018601
3 | 5 | 3.6184 | 1.3917 | 3.6516e-09 | 0 | 0 | 0 | 0 | 0 | 1 | -90 | 90 | -0.027081 | -0.0067889 | 0.027109 | 0.0067995
3 | 6 | 1.751 | 0.67346 | 1.7671e-09 | 0 | 0 | 0 | 0 | 0 | 1 | -90 | 90 | 0.0075863 | 0.001901 | -0.0075852 | -0.0019008
4 | 7 | 0.55861 | 0.21485 | 5.6374e-10 | 0 | 0 | 0 | 0 | 0 | 1 | -90 | 90 | 0.0039016 | 0.00097778 | -0.0039015 | -0.0009778
5 | 26 | 3.0744 | 1.1825 | 6.2053e-09 | 0 | 0 | 0 | 0 | 0 | 1 | -90 | 90 | -0.10548 | -0.026623 | 0.10584 | 0.026764
5 | 20 | 3.6261 | 1.3947 | 3.6594e-09 | 0 | 0 | 0 | 0 | 0 | 1 | -90 | 90 | 0.078369 | 0.019824 | -0.07813 | -0.019732
6 | 27 | 3.9575 | 1.5221 | 3.9939e-09 | 0 | 0 | 0 | 0 | 0 | 1 | -90 | 90 | 0.0043048 | 0.0010786 | -0.004304 | -0.0010787
20 | 19 | 6.6022 | 2.5393 | 6.6628e-09 | 0 | 0 | 0 | 0 | 0 | 1 | -90 | 90 | 0.072634 | 0.018355 | -0.072258 | -0.018211
19 | 18 | 2.8262 | 1.087 | 2.8521e-09 | 0 | 0 | 0 | 0 | 0 | 1 | -90 | 90 | 0.072258 | 0.018211 | -0.072098 | -0.01815
9 | 10 | 1.43 | 0.55002 | 1.4432e-09 | 0 | 0 | 0 | 0 | 0 | 1 | -90 | 90 | 0.030961 | 0.0077635 | -0.030946 | -0.0077577
9 | 11 | 2.4156 | 0.92907 | 2.4378e-09 | 0 | 0 | 0 | 0 | 0 | 1 | -90 | 90 | -0.039214 | -0.0098318 | 0.039256 | 0.0098475
10 | 12 | 0.037222 | 0.014316 | 3.7564e-11 | 0 | 0 | 0 | 0 | 0 | 1 | -90 | 90 | 0.027812 | 0.0069722 | -0.027812 | -0.0069721
11 | 13 | 3.6553 | 1.4059 | 3.6888e-09 | 0 | 0 | 0 | 0 | 0 | 1 | -90 | 90 | -0.044811 | -0.01124 | 0.044893 | 0.011271
12 | 14 | 0.99245 | 0.38171 | 1.0016e-09 | 0 | 0 | 0 | 0 | 0 | 1 | -90 | 90 | 0.024338 | 0.0061015 | -0.024331 | -0.006099
13 | 16 | 1.7932 | 0.68969 | 1.8096e-09 | 0 | 0 | 0 | 0 | 0 | 1 | -90 | 90 | -0.053653 | -0.013467 | 0.053711 | 0.013488
14 | 15 | 0.92227 | 0.35472 | 9.3074e-10 | 0 | 0 | 0 | 0 | 0 | 1 | -90 | 90 | 0.022292 | 0.0055879 | -0.022287 | -0.005586
16 | 17 | 7.8302 | 3.0116 | 7.902e-09 | 0 | 0 | 0 | 0 | 0 | 1 | -90 | 90 | -0.061549 | -0.015453 | 0.061878 | 0.015579
15 | 23 | 1.445 | 0.55576 | 1.4582e-09 | 0 | 0 | 0 | 0 | 0 | 1 | -90 | 90 | 0.018615 | 0.0046658 | -0.01861 | -0.0046638
17 | 18 | 1.5426 | 0.5933 | 1.5567e-09 | 0 | 0 | 0 | 0 | 0 | 1 | -90 | 90 | -0.066712 | -0.01679 | 0.066788 | 0.016819
23 | 21 | 0.54327 | 0.20895 | 5.4825e-10 | 0 | 0 | 0 | 0 | 0 | 1 | -90 | 90 | 0.010428 | 0.0026133 | -0.010428 | -0.0026131
21 | 22 | 0.7101 | 0.27312 | 7.1662e-10 | 0 | 0 | 0 | 0 | 0 | 1 | -90 | 90 | 0.0054105 | 0.0013557 | -0.0054103 | -0.0013557
22 | 24 | 4.229 | 1.6265 | 4.2678e-09 | 0 | 0 | 0 | 0 | 0 | 1 | -90 | 90 | 0.0034993 | 0.0008767 | -0.0034987 | -0.00087688