## bus_data
BUS_I | BUS_TYPE | Pd | Qd | Gs | Bs | area | Vm | Va | baseKV | zone | Vmax | Vmin
1 | 1 | 0.017223 | 0.0043166 | 0 | 0 | 1 | 0.98896 | -0.077358 | 0.4 | 1 | 1.1 | 0.9
2 | 1 | 0 | 0 | 0 | 0 | 1 | 0.98983 | -0.07118 | 0.4 | 1 | 1.1 | 0.9
3 | 1 | 0.0021059 | 0.0005278 | 0 | 0 | 1 | 0.98995 | -0.070357 | 0.4 | 1 | 1.1 | 0.9
5 | 1 | 0 | 0 | 0 | 0 | 1 | 0.99024 | -0.068273 | 0.4 | 1 | 1.1 | 0.9
4 | 1 | 0 | 0 | 0 | 0 | 1 | 0.99448 | -0.038683 | 0.4 | 1 | 1.1 | 0.9
11 | 1 | 0.013225 | 0.0033145 | 0 | 0 | 1 | 0.99529 | -0.032935 | 0.4 | 1 | 1.1 | 0.9
9 | 1 | 0.0049438 | 0.001239 | 0 | 0 | 1 | 0.99352 | -0.045426 | 0.4 | 1 | 1.1 | 0.9
6 | 1 | 0 | 0 | 0 | 0 | 1 | 0.98837 | -0.081489 | 0.4 | 1 | 1.1 | 0.9
7 | 1 | 0.0037381 | 0.00093685 | 0 | 0 | 1 | 0.99249 | -0.052401 | 0.4 | 1 | 1.1 | 0.9
8 | 1 | 0.0044388 | 0.0011125 | 0 | 0 | 1 | 0.98981 | -0.071351 | 0.4 | 1 | 1.1 | 0.9
16 | 1 | 0 | 0 | 0 | 0 | 1 | 0.99608 | -0.027403 | 0.4 | 1 | 1.1 | 0.9
10 | 1 | 0.0059132 | 0.001482 | 0 | 0 | 1 | 0.99309 | -0.048458 | 0.4 | 1 | 1.1 | 0.9
44 | 1 | 0.01437 | 0.0036014 | 0 | 0 | 1 | 0.98769 | -0.086338 | 0.4 | 1 | 1.1 | 0.9
41 | 1 | 0 | 0 | 0 | 0 | 1 | 0.98796 | -0.084382 | 0.4 | 1 | 1.1 | 0.9
36 | 1 | 0.0037737 | 0.00094579 | 0 | 0 | 1 | 0.99427 | -0.039922 | 0.4 | 1 | 1.1 | 0.9
37 | 1 | 0.0036735 | 0.00092067 | 0 | 0 | 1 | 0.98954 | -0.073216 | 0.4 | 1 | 1.1 | 0.9
39 | 1 | 0.0082835 | 0.002076 | 0 | 0 | 1 | 0.98731 | -0.089013 | 0.4 | 1 | 1.1 | 0.9
35 | 1 | 0.0038174 | 0.00095673 | 0 | 0 | 1 | 0.99477 | -0.036411 | 0.4 | 1 | 1.1 | 0.9
38 | 1 | 0.0030286 | 0.00075904 | 0 | 0 | 1 | 0.98953 | -0.0733 | 0.4 | 1 | 1.1 | 0.9
18 | 1 | 0.011082 | 0.0027773 | 0 | 0 | 1 | 0.99951 | -0.0033846 | 0.4 | 1 | 1.1 | 0.9
14 | 1 | 0 | 0 | 0 | 0 | 1 | 0.99582 | -0.029256 | 0.4 | 1 | 1.1 | 0.9
12 | 1 | 0.0059484 | 0.0014908 | 0 | 0 | 1 | 0.9954 | -0.032178 | 0.4 | 1 | 1.1 | 0.9
13 | 1 | 0.0062228 | 0.0015596 | 0 | 0 | 1 | 0.99475 | -0.03673 | 0.4 | 1 | 1.1 | 0.9
15 | 1 | 0.0029138 | 0.00073027 | 0 | 0 | 1 | 0.994 | -0.042014 | 0.4 | 1 | 1.1 | 0.9
17 | 1 | 0.0070533 | 0.0017677 | 0 | 0 | 1 | 0.99524 | -0.033318 | 0.4 | 1 | 1.1 | 0.9
27 | 1 | 0.003934 | 0.00098596 | 0 | 0 | 1 | 0.99384 | -0.043166 | 0.4 | 1 | 1.1 | 0.9
28 | 1 | 0.0077642 | 0.0019459 | 0 | 0 | 1 | 0.99437 | -0.039433 | 0.4 | 1 | 1.1 | 0.9
26 | 1 | 0.003121 | 0.00078219 | 0 | 0 | 1 | 0.99376 | -0.043693 | 0.4 | 1 | 1.1 | 0.9
33 | 3 | 0.015974 | 0.0040036 | 0 | 0 | 1 | 1 | 0 | 0.4 | 1 | 1.1 | 0.9
29 | 1 | 0.0085692 | 0.0021476 | 0 | 0 | 1 | 0.99432 | -0.039787 | 0.4 | 1 | 1.1 | 0.9
34 | 1 | 0 | 0 | 0 | 0 | 1 | 0.99629 | -0.025788 | 0.4 | 1 | 1.1 | 0.9
19 | 1 | 0.0012862 | 0.00032235 | 0 | 0 | 1 | 0.99304 | -0.048813 | 0.4 | 1 | 1.1 | 0.9
20 | 1 | 0.0019069 | 0.00047792 | 0 | 0 | 1 | 0.99304 | -0.048816 | 0.4 | 1 | 1.1 | 0.9
21 | 1 | 0.0040237 | 0.0010084 | 0 | 0 | 1 | 0.99307 | -0.048586 | 0.4 | 1 | 1.1 | 0.9
22 | 1 | 0 | 0 | 0 | 0 | 1 | 0.993 | -0.049083 | 0.4 | 1 | 1.1 | 0.9
23 | 1 | 0.0038345 | 0.00096102 | 0 | 0 | 1 | 0.99345 | -0.045892 | 0.4 | 1 | 1.1 | 0.9
24 | 1 | 0.0040406 | 0.0010127 | 0 | 0 | 1 | 0.99254 | -0.052347 | 0.4 | 1 | 1.1 | 0.9
25 | 1 | 0.0024497 | 0.00061396 | 0 | 0 | 1 | 0.99348 | -0.045708 | 0.4 | 1 | 1.1 | 0.9
30 | 1 | 0.0048753 | 0.0012219 | 0 | 0 | 1 | 0.99243 | -0.053081 | 0.4 | 1 | 1.1 | 0.9
40 | 1 | 0.0057398 | 0.0014385 | 0 | 0 | 1 | 0.98711 | -0.090402 | 0.4 | 1 | 1.1 | 0.9

## generator_data
GEN_BUS | PG | QG | QMAX | QMIN | VG | MBASE | GEN_STATUS | PMAX | PMIN
33 | 0.19054 | 0.047915 | 10 | -10 | 1 | 100 | 1 | 10 | 0

## branch_data
F_BUS | T_BUS | BR_R | BR_X | BR_B | RATE_A | RATE_B | RATE_C | TAP | SHIFT | BR_STATUS | ANGMIN | ANGMAX | P_in | Q_in | P_out | Q_out
1 | 2 | 4.5732 | 1.7589 | 4.6151e-09 | 0 | 0 | 0 | 0 | 0 | 1 | -90 | 90 | -0.017223 | -0.0043166 | 0.017238 | 0.0043218
2 | 3 | 0.60957 | 0.23445 | 6.1516e-10 | 0 | 0 | 0 | 0 | 0 | 1 | -90 | 90 | -0.017238 | -0.0043218 | 0.01724 | 0.0043225
3 | 5 | 1.3763 | 0.52933 | 1.3889e-09 | 0 | 0 | 0 | 0 | 0 | 1 | -90 | 90 | -0.019346 | -0.0048503 | 0.019352 | 0.0048523
5 | 6 | 5.9311 | 2.2812 | 5.9855e-09 | 0 | 0 | 0 | 0 | 0 | 1 | -90 | 90 | 0.028471 | 0.0071438 | -0.028418 | -0.0071243
5 | 7 | 3.4503 | 1.327 | 3.482e-09 | 0 | 0 | 0 | 0 | 0 | 1 | -90 | 90 | -0.05897 | -0.01479 | 0.0591 | 0.01484
5 | 8 | 3.5259 | 1.3561 | 3.5583e-09 | 0 | 0 | 0 | 0 | 0 | 1 | -90 | 90 | 0.011147 | 0.0027939 | -0.011143 | -0.0027925
4 | 11 | 6.8168 | 2.6218 | 6.8793e-09 | 0 | 0 | 0 | 0 | 0 | 1 | -90 | 90 | -0.01087 | -0.0027244 | 0.010878 | 0.0027271
4 | 9 | 7.9875 | 3.0721 | 8.0608e-09 | 0 | 0 | 0 | 0 | 0 | 1 | -90 | 90 | 0.01087 | 0.0027244 | -0.010859 | -0.0027213
11 | 16 | 2.9642 | 1.1401 | 2.9914e-09 | 0 | 0 | 0 | 0 | 0 | 1 | -90 | 90 | -0.024103 | -0.0060416 | 0.024122 | 0.0060484
9 | 10 | 6.5886 | 2.5341 | 6.6491e-09 | 0 | 0 | 0 | 0 | 0 | 1 | -90 | 90 | 0.0059157 | 0.0014823 | -0.0059132 | -0.001482
6 | 44 | 4.2906 | 1.6502 | 4.33e-09 | 0 | 0 | 0 | 0 | 0 | 1 | -90 | 90 | 0.014379 | 0.0036047 | -0.01437 | -0.0036014
6 | 41 | 2.6235 | 1.0091 | 2.6476e-09 | 0 | 0 | 0 | 0 | 0 | 1 | -90 | 90 | 0.014039 | 0.0035196 | -0.014033 | -0.0035177
7 | 36 | 2.5611 | 0.98505 | 2.5846e-09 | 0 | 0 | 0 | 0 | 0 | 1 | -90 | 90 | -0.062838 | -0.015777 | 0.062947 | 0.015818
8 | 37 | 3.5497 | 1.3653 | 3.5823e-09 | 0 | 0 | 0 | 0 | 0 | 1 | -90 | 90 | 0.0067039 | 0.00168 | -0.0067021 | -0.0016797
16 | 18 | 3.3834 | 1.3013 | 3.4144e-09 | 0 | 0 | 0 | 0 | 0 | 1 | -90 | 90 | -0.092201 | -0.023126 | 0.092509 | 0.023245
16 | 14 | 0.3523 | 0.1355 | 3.5553e-10 | 0 | 0 | 0 | 0 | 0 | 1 | -90 | 90 | 0.068079 | 0.017078 | -0.068062 | -0.017071
41 | 39 | 4.1949 | 1.6134 | 4.2334e-09 | 0 | 0 | 0 | 0 | 0 | 1 | -90 | 90 | 0.014033 | 0.0035177 | -0.014024 | -0.0035147
36 | 35 | 0.68129 | 0.26203 | 6.8754e-10 | 0 | 0 | 0 | 0 | 0 | 1 | -90 | 90 | -0.066721 | -0.016764 | 0.066753 | 0.016777
37 | 38 | 0.35217 | 0.13545 | 3.554e-10 | 0 | 0 | 0 | 0 | 0 | 1 | -90 | 90 | 0.0030286 | 0.00075902 | -0.0030286 | -0.00075904
39 | 40 | 3.0705 | 1.181 | 3.0987e-09 | 0 | 0 | 0 | 0 | 0 | 1 | -90 | 90 | 0.0057409 | 0.0014387 | -0.0057398 | -0.0014385
35 | 34 | 1.9528 | 0.75107 | 1.9707e-09 | 0 | 0 | 0 | 0 | 0 | 1 | -90 | 90 | -0.070571 | -0.017733 | 0.070675 | 0.017773
18 | 33 | 0.42721 | 0.16431 | 4.3113e-10 | 0 | 0 | 0 | 0 | 0 | 1 | -90 | 90 | -0.10359 | -0.026022 | 0.10364 | 0.026041
14 | 17 | 2.2414 | 0.86206 | 2.2619e-09 | 0 | 0 | 0 | 0 | 0 | 1 | -90 | 90 | 0.023414 | 0.005871 | -0.023401 | -0.0058662
14 | 12 | 0.84629 | 0.3255 | 8.5406e-10 | 0 | 0 | 0 | 0 | 0 | 1 | -90 | 90 | 0.044648 | 0.0112 | -0.04463 | -0.011193
12 | 13 | 1.5203 | 0.58474 | 1.5343e-09 | 0 | 0 | 0 | 0 | 0 | 1 | -90 | 90 | 0.038681 | 0.0097027 | -0.038657 | -0.0096935
13 | 15 | 2.1007 | 0.80797 | 2.12e-09 | 0 | 0 | 0 | 0 | 0 | 1 | -90 | 90 | 0.032434 | 0.0081339 | -0.03241 | -0.008125
15 | 27 | 0.50283 | 0.19339 | 5.0744e-10 | 0 | 0 | 0 | 0 | 0 | 1 | -90 | 90 | 0.029497 | 0.0073947 | -0.029492 | -0.0073929
17 | 28 | 4.8254 | 1.8559 | 4.8697e-09 | 0 | 0 | 0 | 0 | 0 | 1 | -90 | 90 | 0.016348 | 0.0040985 | -0.016334 | -0.0040936
27 | 26 | 0.26578 | 0.10222 | 2.6822e-10 | 0 | 0 | 0 | 0 | 0 | 1 | -90 | 90 | 0.025558 | 0.006407 | -0.025556 | -0.0064063
28 | 29 | 0.53261 | 0.20485 | 5.375e-10 | 0 | 0 | 0 | 0 | 0 | 1 | -90 | 90 | 0.0085696 | 0.0021478 | -0.0085692 | -0.0021476
26 | 25 | 1.155 | 0.44424 | 1.1656e-09 | 0 | 0 | 0 | 0 | 0 | 1 | -90 | 90 | 0.022435 | 0.0056241 | -0.022429 | -0.0056218
33 | 34 | 4.7655 | 1.8329 | 4.8092e-09 | 0 | 0 | 0 | 0 | 0 | 1 | -90 | 90 | 0.07093 | 0.017871 | -0.070675 | -0.017773
19 | 20 | 0.0045298 | 0.0017422 | 4.5714e-12 | 0 | 0 | 0 | 0 | 0 | 1 | -90 | 90 | 0.010828 | 0.0027136 | -0.010828 | -0.0027136
19 | 21 | 0.24022 | 0.092391 | 2.4242e-10 | 0 | 0 | 0 | 0 | 0 | 1 | -90 | 90 | -0.012114 | -0.003036 | 0.012114 | 0.0030361
20 | 22 | 0.38332 | 0.14743 | 3.8683e-10 | 0 | 0 | 0 | 0 | 0 | 1 | -90 | 90 | 0.0089208 | 0.0022357 | -0.0089205 | -0.0022356
21 | 23 | 2.145 | 0.825 | 2.1647e-09 | 0 | 0 | 0 | 0 | 0 | 1 | -90 | 90 | -0.016138 | -0.0040445 | 0.016144 | 0.0040466
22 | 24 | 4.6993 | 1.8074 | 4.7424e-09 | 0 | 0 | 0 | 0 | 0 | 1 | -90 | 90 | 0.0089205 | 0.0022356 | -0.0089164 | -0.0022345
23 | 25 | 0.1188 | 0.045692 | 1.1989e-10 | 0 | 0 | 0 | 0 | 0 | 1 | -90 | 90 | -0.019978 | -0.0050077 | 0.019979 | 0.0050078
24 | 30 | 1.931 | 0.7427 | 1.9487e-09 | 0 | 0 | 0 | 0 | 0 | 1 | -90 | 90 | 0.0048758 | 0.0012219 | -0.0048753 | -0.0012219