## bus_data
BUS_I | BUS_TYPE | Pd | Qd | Gs | Bs | area | Vm | Va | baseKV | zone | Vmax | Vmin
1 | 1 | 0.0057944 | 0.0014522 | 0 | 0 | 1 | 0.99758 | -0.016921 | 0.4 | 1 | 1.1 | 0.9
2 | 1 | 0.0020489 | 0.0005135 | 0 | 0 | 1 | 0.99723 | -0.019357 | 0.4 | 1 | 1.1 | 0.9
3 | 1 | 0 | 0 | 0 | 0 | 1 | 0.9982 | -0.012538 | 0.4 | 1 | 1.1 | 0.9
4 | 1 | 0.0033519 | 0.00084007 | 0 | 0 | 1 | 0.99718 | -0.019696 | 0.4 | 1 | 1.1 | 0.9
5 | 3 | 0.0029278 | 0.00073378 | 0 | 0 | 1 | 1 | 0 | 0.4 | 1 | 1.1 | 0.9
7 | 1 | 0 | 0 | 0 | 0 | 1 | 0.99638 | -0.025258 | 0.4 | 1 | 1.1 | 0.9
15 | 1 | 0.0028402 | 0.00071181 | 0 | 0 | 1 | 0.99706 | -0.020517 | 0.4 | 1 | 1.1 | 0.9
41 | 1 | 0.0036327 | 0.00091045 | 0 | 0 | 1 | 0.99642 | -0.025003 | 0.4 | 1 | 1.1 | 0.9
6 | 1 | 0 | 0 | 0 | 0 | 1 | 0.99024 | -0.068409 | 0.4 | 1 | 1.1 | 0.9
26 | 1 | 0 | 0 | 0 | 0 | 1 | 0.99017 | -0.068868 | 0.4 | 1 | 1.1 | 0.9
13 | 1 | 0.0041951 | 0.0010514 | 0 | 0 | 1 | 0.99058 | -0.065984 | 0.4 | 1 | 1.1 | 0.9
18 | 1 | 0.024791 | 0.0062131 | 0 | 0 | 1 | 0.99497 | -0.035134 | 0.4 | 1 | 1.1 | 0.9
16 | 1 | 0.0035968 | 0.00090145 | 0 | 0 | 1 | 0.99246 | -0.052761 | 0.4 | 1 | 1.1 | 0.9
24 | 1 | 0.001909 | 0.00047845 | 0 | 0 | 1 | 0.99695 | -0.021311 | 0.4 | 1 | 1.1 | 0.9
42 | 1 | 0 | 0 | 0 | 0 | 1 | 0.99615 | -0.026843 | 0.4 | 1 | 1.1 | 0.9
23 | 1 | 0.0028009 | 0.00070198 | 0 | 0 | 1 | 0.98991 | -0.070706 | 0.4 | 1 | 1.1 | 0.9
10 | 1 | 0 | 0 | 0 | 0 | 1 | 0.99119 | -0.061707 | 0.4 | 1 | 1.1 | 0.9
33 | 1 | 0.015969 | 0.0040023 | 0 | 0 | 1 | 0.99433 | -0.039643 | 0.4 | 1 | 1.1 | 0.9
17 | 1 | 0.0036654 | 0.00091864 | 0 | 0 | 1 | 0.99236 | -0.053472 | 0.4 | 1 | 1.1 | 0.9
8 | 1 | 0.0033376 | 0.00083649 | 0 | 0 | 1 | 0.99055 | -0.066186 | 0.4 | 1 | 1.1 | 0.9
9 | 1 | 0.002303 | 0.00057719 | 0 | 0 | 1 | 0.99021 | -0.068574 | 0.4 | 1 | 1.1 | 0.9
11 | 1 | 0.0052273 | 0.0013101 | 0 | 0 | 1 | 0.99 | -0.070053 | 0.4 | 1 | 1.1 | 0.9
12 | 1 | 0.0034566 | 0.00086631 | 0 | 0 | 1 | 0.99184 | -0.057071 | 0.4 | 1 | 1.1 | 0.9
14 | 1 | 0.0057721 | 0.0014466 | 0 | 0 | 1 | 0.98954 | -0.073323 | 0.4 | 1 | 1.1 | 0.9
29 | 1 | 0.0031559 | 0.00079094 | 0 | 0 | 1 | 0.98953 | -0.073396 | 0.4 | 1 | 1.1 | 0.9
30 | 1 | 0.0024324 | 0.00060961 | 0 | 0 | 1 | 0.98939 | -0.074431 | 0.4 | 1 | 1.1 | 0.9
25 | 1 | 0 | 0 | 0 | 0 | 1 | 0.99694 | -0.021396 | 0.4 | 1 | 1.1 | 0.9
19 | 1 | 0.0050276 | 0.00126 | 0 | 0 | 1 | 0.98951 | -0.073569 | 0.4 | 1 | 1.1 | 0.9
20 | 1 | 0.0041444 | 0.0010387 | 0 | 0 | 1 | 0.98936 | -0.074604 | 0.4 | 1 | 1.1 | 0.9
21 | 1 | 0.0017127 | 0.00042923 | 0 | 0 | 1 | 0.98974 | -0.071935 | 0.4 | 1 | 1.1 | 0.9
28 | 1 | 0.0015924 | 0.00039909 | 0 | 0 | 1 | 0.99693 | -0.021468 | 0.4 | 1 | 1.1 | 0.9
31 | 1 | 0 | 0 | 0 | 0 | 1 | 0.9885 | -0.080718 | 0.4 | 1 | 1.1 | 0.9
32 | 1 | 0 | 0 | 0 | 0 | 1 | 0.98746 | -0.088071 | 0.4 | 1 | 1.1 | 0.9
34 | 1 | 0 | 0 | 0 | 0 | 1 | 0.98646 | -0.095152 | 0.4 | 1 | 1.1 | 0.9
49 | 1 | 0.010054 | 0.0025197 | 0 | 0 | 1 | 0.98559 | -0.1013 | 0.4 | 1 | 1.1 | 0.9
37 | 1 | 0 | 0 | 0 | 0 | 1 | 0.98988 | -0.071017 | 0.4 | 1 | 1.1 | 0.9
38 | 1 | 0 | 0 | 0 | 0 | 1 | 0.99151 | -0.059454 | 0.4 | 1 | 1.1 | 0.9
35 | 1 | 0.01239 | 0.0031052 | 0 | 0 | 1 | 0.98931 | -0.075031 | 0.4 | 1 | 1.1 | 0.9
36 | 1 | 0.0052796 | 0.0013232 | 0 | 0 | 1 | 0.98916 | -0.076087 | 0.4 | 1 | 1.1 | 0.9
40 | 1 | 0.0057608 | 0.0014438 | 0 | 0 | 1 | 0.9919 | -0.056693 | 0.4 | 1 | 1.1 | 0.9
39 | 1 | 0.012563 | 0.0031486 | 0 | 0 | 1 | 0.9911 | -0.062383 | 0.4 | 1 | 1.1 | 0.9
46 | 1 | 0 | 0 | 0 | 0 | 1 | 0.99261 | -0.051702 | 0.4 | 1 | 1.1 | 0.9
48 | 1 | 0.005656 | 0.0014175 | 0 | 0 | 1 | 0.99246 | -0.052811 | 0.4 | 1 | 1.1 | 0.9
45 | 1 | 0.010422 | 0.002612 | 0 | 0 | 1 | 0.99294 | -0.049435 | 0.4 | 1 | 1.1 | 0.9
43 | 1 | 0 | 0 | 0 | 0 | 1 | 0.99448 | -0.038595 | 0.4 | 1 | 1.1 | 0.9
44 | 1 | 0.017164 | 0.0043018 | 0 | 0 | 1 | 0.99549 | -0.031511 | 0.4 | 1 | 1.1 | 0.9
47 | 1 | 0.0076442 | 0.0019158 | 0 | 0 | 1 | 0.9942 | -0.040533 | 0.4 | 1 | 1.1 | 0.9

## generator_data
GEN_BUS | PG | QG | QMAX | QMIN | VG | MBASE | GEN_STATUS | PMAX | PMIN
5 | 0.20408 | 0.051332 | 10 | -10 | 1 | 100 | 1 | 10 | 0

## branch_data
F_BUS | T_BUS | BR_R | BR_X | BR_B | RATE_A | RATE_B | RATE_C | TAP | SHIFT | BR_STATUS | ANGMIN | ANGMAX | P_in | Q_in | P_out | Q_out
1 | 2 | 2.6877 | 1.0337 | 2.7124e-09 | 0 | 0 | 0 | 0 | 0 | 1 | -90 | 90 | 0.011748 | 0.0029442 | -0.011744 | -0.0029429
1 | 3 | 3.2404 | 1.2463 | 3.2701e-09 | 0 | 0 | 0 | 0 | 0 | 1 | -90 | 90 | -0.017542 | -0.0043964 | 0.017553 | 0.0044001
2 | 4 | 0.45196 | 0.17383 | 4.561e-10 | 0 | 0 | 0 | 0 | 0 | 1 | -90 | 90 | 0.0096951 | 0.0024294 | -0.0096946 | -0.0024293
3 | 5 | 1.3671 | 0.52581 | 2.7593e-09 | 0 | 0 | 0 | 0 | 0 | 1 | -90 | 90 | -0.11985 | -0.030118 | 0.12006 | 0.030199
3 | 7 | 1.6206 | 0.62329 | 1.6354e-09 | 0 | 0 | 0 | 0 | 0 | 1 | -90 | 90 | 0.1023 | 0.025718 | -0.10211 | -0.025649
4 | 15 | 1.675 | 0.64425 | 1.6904e-09 | 0 | 0 | 0 | 0 | 0 | 1 | -90 | 90 | 0.0063427 | 0.0015892 | -0.006342 | -0.0015891
5 | 41 | 4.0293 | 1.5497 | 4.0662e-09 | 0 | 0 | 0 | 0 | 0 | 1 | -90 | 90 | 0.081098 | 0.0204 | -0.080816 | -0.020292
7 | 18 | 3.1282 | 1.2032 | 3.1569e-09 | 0 | 0 | 0 | 0 | 0 | 1 | -90 | 90 | 0.040826 | 0.01024 | -0.04077 | -0.010219
7 | 16 | 5.8145 | 2.2363 | 5.8679e-09 | 0 | 0 | 0 | 0 | 0 | 1 | -90 | 90 | 0.061289 | 0.015409 | -0.061055 | -0.015319
15 | 24 | 2.9369 | 1.1296 | 2.9639e-09 | 0 | 0 | 0 | 0 | 0 | 1 | -90 | 90 | 0.0035018 | 0.00087727 | -0.0035014 | -0.00087742
41 | 42 | 0.30935 | 0.11898 | 3.1219e-10 | 0 | 0 | 0 | 0 | 0 | 1 | -90 | 90 | 0.077183 | 0.019381 | -0.077164 | -0.019374
6 | 26 | 0.42796 | 0.1646 | 4.3189e-10 | 0 | 0 | 0 | 0 | 0 | 1 | -90 | 90 | 0.013694 | 0.0034324 | -0.013694 | -0.0034321
6 | 13 | 2.2631 | 0.87042 | 2.2839e-09 | 0 | 0 | 0 | 0 | 0 | 1 | -90 | 90 | -0.013694 | -0.0034324 | 0.013699 | 0.003434
26 | 23 | 1.714 | 0.65922 | 1.7297e-09 | 0 | 0 | 0 | 0 | 0 | 1 | -90 | 90 | 0.013694 | 0.0034321 | -0.01369 | -0.003431
13 | 10 | 3.0573 | 1.1759 | 3.0854e-09 | 0 | 0 | 0 | 0 | 0 | 1 | -90 | 90 | -0.017894 | -0.0044854 | 0.017905 | 0.0044892
18 | 33 | 3.6389 | 1.3996 | 3.6723e-09 | 0 | 0 | 0 | 0 | 0 | 1 | -90 | 90 | 0.015979 | 0.0040058 | -0.015969 | -0.0040023
16 | 17 | 0.15907 | 0.061181 | 1.6053e-10 | 0 | 0 | 0 | 0 | 0 | 1 | -90 | 90 | 0.057458 | 0.014418 | -0.057452 | -0.014416
24 | 25 | 0.68614 | 0.2639 | 6.9243e-10 | 0 | 0 | 0 | 0 | 0 | 1 | -90 | 90 | 0.0015924 | 0.00039897 | -0.0015924 | -0.00039903
42 | 43 | 2.5384 | 0.9763 | 2.5617e-09 | 0 | 0 | 0 | 0 | 0 | 1 | -90 | 90 | 0.059988 | 0.015068 | -0.05989 | -0.015031
42 | 44 | 3.5125 | 1.351 | 3.5447e-09 | 0 | 0 | 0 | 0 | 0 | 1 | -90 | 90 | 0.017175 | 0.0043057 | -0.017164 | -0.0043018
23 | 21 | 1.4407 | 0.5541 | 1.4539e-09 | 0 | 0 | 0 | 0 | 0 | 1 | -90 | 90 | 0.010889 | 0.002729 | -0.010887 | -0.0027284
10 | 12 | 1.1826 | 0.45486 | 1.1935e-09 | 0 | 0 | 0 | 0 | 0 | 1 | -90 | 90 | -0.050271 | -0.012608 | 0.050303 | 0.012621
10 | 8 | 1.773 | 0.68192 | 1.7893e-09 | 0 | 0 | 0 | 0 | 0 | 1 | -90 | 90 | 0.032366 | 0.0081191 | -0.032346 | -0.0081115
17 | 12 | 0.85974 | 0.33067 | 8.6763e-10 | 0 | 0 | 0 | 0 | 0 | 1 | -90 | 90 | 0.053787 | 0.013497 | -0.05376 | -0.013487
8 | 9 | 1.0531 | 0.40503 | 1.0627e-09 | 0 | 0 | 0 | 0 | 0 | 1 | -90 | 90 | 0.029008 | 0.007275 | -0.028999 | -0.0072714
9 | 11 | 0.70803 | 0.27232 | 7.1453e-10 | 0 | 0 | 0 | 0 | 0 | 1 | -90 | 90 | 0.026696 | 0.0066942 | -0.02669 | -0.0066922
11 | 14 | 1.9459 | 0.74842 | 1.9637e-09 | 0 | 0 | 0 | 0 | 0 | 1 | -90 | 90 | 0.021463 | 0.0053821 | -0.021453 | -0.0053786
14 | 29 | 0.059331 | 0.02282 | 5.9875e-11 | 0 | 0 | 0 | 0 | 0 | 1 | -90 | 90 | 0.015681 | 0.0039319 | -0.015681 | -0.0039319
29 | 30 | 1.0554 | 0.40591 | 1.065e-09 | 0 | 0 | 0 | 0 | 0 | 1 | -90 | 90 | 0.012525 | 0.0031409 | -0.012523 | -0.0031404
30 | 31 | 7.9492 | 3.0574 | 8.0221e-09 | 0 | 0 | 0 | 0 | 0 | 1 | -90 | 90 | 0.010091 | 0.0025307 | -0.010082 | -0.0025281
25 | 28 | 0.59079 | 0.22723 | 5.9621e-10 | 0 | 0 | 0 | 0 | 0 | 1 | -90 | 90 | 0.0015924 | 0.00039903 | -0.0015924 | -0.00039909
19 | 20 | 3.1838 | 1.2246 | 3.213e-09 | 0 | 0 | 0 | 0 | 0 | 1 | -90 | 90 | 0.004145 | 0.0010386 | -0.0041444 | -0.0010387
19 | 21 | 2.2716 | 0.87368 | 2.2924e-09 | 0 | 0 | 0 | 0 | 0 | 1 | -90 | 90 | -0.0091725 | -0.0022986 | 0.0091746 | 0.0022992
31 | 32 | 9.2852 | 3.5713 | 9.3705e-09 | 0 | 0 | 0 | 0 | 0 | 1 | -90 | 90 | 0.010082 | 0.0025281 | -0.010072 | -0.0025251
32 | 34 | 8.9283 | 3.434 | 9.0102e-09 | 0 | 0 | 0 | 0 | 0 | 1 | -90 | 90 | 0.010072 | 0.0025251 | -0.010062 | -0.0025222
34 | 49 | 7.7477 | 2.9799 | 7.8188e-09 | 0 | 0 | 0 | 0 | 0 | 1 | -90 | 90 | 0.010062 | 0.0025222 | -0.010054 | -0.0025197
37 | 38 | 8.3625 | 3.2163 | 8.4392e-09 | 0 | 0 | 0 | 0 | 0 | 1 | -90 | 90 | -0.01768 | -0.0044319 | 0.017708 | 0.004442
37 | 35 | 2.8973 | 1.1143 | 2.9238e-09 | 0 | 0 | 0 | 0 | 0 | 1 | -90 | 90 | 0.01768 | 0.0044319 | -0.01767 | -0.0044284
38 | 40 | 1.1696 | 0.44986 | 1.1804e-09 | 0 | 0 | 0 | 0 | 0 | 1 | -90 | 90 | -0.030276 | -0.0075922 | 0.030288 | 0.0075966
38 | 39 | 2.9838 | 1.1476 | 3.0112e-09 | 0 | 0 | 0 | 0 | 0 | 1 | -90 | 90 | 0.012568 | 0.0031503 | -0.012563 | -0.0031486
35 | 36 | 2.5488 | 0.98032 | 2.5722e-09 | 0 | 0 | 0 | 0 | 0 | 1 | -90 | 90 | 0.0052804 | 0.0013232 | -0.0052796 | -0.0013232
40 | 46 | 1.7777 | 0.68373 | 1.794e-09 | 0 | 0 | 0 | 0 | 0 | 1 | -90 | 90 | -0.036049 | -0.0090404 | 0.036074 | 0.0090498
46 | 48 | 2.5164 | 0.96785 | 2.5395e-09 | 0 | 0 | 0 | 0 | 0 | 1 | -90 | 90 | 0.0056569 | 0.0014176 | -0.005656 | -0.0014175
46 | 45 | 0.69841 | 0.26862 | 7.0481e-10 | 0 | 0 | 0 | 0 | 0 | 1 | -90 | 90 | -0.041731 | -0.010467 | 0.041744 | 0.010472
45 | 43 | 2.6768 | 1.0296 | 2.7014e-09 | 0 | 0 | 0 | 0 | 0 | 1 | -90 | 90 | -0.052166 | -0.013084 | 0.052244 | 0.013114
43 | 47 | 3.2657 | 1.2561 | 3.2957e-09 | 0 | 0 | 0 | 0 | 0 | 1 | -90 | 90 | 0.0076462 | 0.0019163 | -0.0076442 | -0.0019158