## bus_data
BUS_I | BUS_TYPE | Pd | Qd | Gs | Bs | area | Vm | Va | baseKV | zone | Vmax | Vmin
1 | 1 | 0.0112 | 0.0028069 | 0 | 0 | 1 | 0.99688 | -0.021851 | 0.4 | 1 | 1.1 | 0.9
3 | 1 | 0 | 0 | 0 | 0 | 1 | 0.9978 | -0.015387 | 0.4 | 1 | 1.1 | 0.9
4 | 1 | 0.0047914 | 0.0012008 | 0 | 0 | 1 | 0.99795 | -0.014365 | 0.4 | 1 | 1.1 | 0.9
5 | 1 | 0.0028658 | 0.00071823 | 0 | 0 | 1 | 0.99742 | -0.018048 | 0.4 | 1 | 1.1 | 0.9
11 | 1 | 0.0071023 | 0.00178 | 0 | 0 | 1 | 0.99878 | -0.0085209 | 0.4 | 1 | 1.1 | 0.9
14 | 1 | 0 | 0 | 0 | 0 | 1 | 0.9961 | -0.027339 | 0.4 | 1 | 1.1 | 0.9
12 | 3 | 0.0063011 | 0.0015792 | 0 | 0 | 1 | 1 | 0 | 0.4 | 1 | 1.1 | 0.9
15 | 1 | 0 | 0 | 0 | 0 | 1 | 0.99517 | -0.033857 | 0.4 | 1 | 1.1 | 0.9
6 | 1 | 0.0034486 | 0.00086431 | 0 | 0 | 1 | 0.98484 | -0.10586 | 0.4 | 1 | 1.1 | 0.9
7 | 1 | 0.0034769 | 0.0008714 | 0 | 0 | 1 | 0.98667 | -0.092944 | 0.4 | 1 | 1.1 | 0.9
8 | 1 | 0.003475 | 0.00087093 | 0 | 0 | 1 | 0.98421 | -0.11033 | 0.4 | 1 | 1.1 | 0.9
9 | 1 | 0.0034486 | 0.00086431 | 0 | 0 | 1 | 0.98739 | -0.087858 | 0.4 | 1 | 1.1 | 0.9
10 | 1 | 0 | 0 | 0 | 0 | 1 | 0.98307 | -0.11843 | 0.4 | 1 | 1.1 | 0.9
22 | 1 | 0 | 0 | 0 | 0 | 1 | 0.991 | -0.062529 | 0.4 | 1 | 1.1 | 0.9
16 | 1 | 0.012997 | 0.0032573 | 0 | 0 | 1 | 0.98058 | -0.13615 | 0.4 | 1 | 1.1 | 0.9
17 | 1 | 0.010289 | 0.0025787 | 0 | 0 | 1 | 0.98256 | -0.1221 | 0.4 | 1 | 1.1 | 0.9
21 | 1 | 0.0028597 | 0.00071671 | 0 | 0 | 1 | 0.99604 | -0.027399 | 0.4 | 1 | 1.1 | 0.9
24 | 1 | 0.010945 | 0.002743 | 0 | 0 | 1 | 0.97918 | -0.14615 | 0.4 | 1 | 1.1 | 0.9
13 | 1 | 0.0017658 | 0.00044255 | 0 | 0 | 1 | 0.99888 | -0.0077613 | 0.4 | 1 | 1.1 | 0.9
19 | 1 | 0.0033265 | 0.0008337 | 0 | 0 | 1 | 0.99845 | -0.010681 | 0.4 | 1 | 1.1 | 0.9
20 | 1 | 0.004089 | 0.0010248 | 0 | 0 | 1 | 0.99678 | -0.022228 | 0.4 | 1 | 1.1 | 0.9
26 | 1 | 0.0053048 | 0.0013295 | 0 | 0 | 1 | 0.99459 | -0.037948 | 0.4 | 1 | 1.1 | 0.9
27 | 1 | 0.0054284 | 0.0013605 | 0 | 0 | 1 | 0.99452 | -0.038468 | 0.4 | 1 | 1.1 | 0.9
23 | 1 | 0.0091249 | 0.0022869 | 0 | 0 | 1 | 0.97872 | -0.14942 | 0.4 | 1 | 1.1 | 0.9

## generator_data
GEN_BUS | PG | QG | QMAX | QMIN | VG | MBASE | GEN_STATUS | PMAX | PMIN
12 | 0.11342 | 0.028577 | 10 | -10 | 1 | 100 | 1 | 10 | 0

## branch_data
F_BUS | T_BUS | BR_R | BR_X | BR_B | RATE_A | RATE_B | RATE_C | TAP | SHIFT | BR_STATUS | ANGMIN | ANGMAX | P_in | Q_in | P_out | Q_out
1 | 3 | 7.4759 | 2.8753 | 7.5445e-09 | 0 | 0 | 0 | 0 | 0 | 1 | -90 | 90 | -0.0112 | -0.0028069 | 0.01121 | 0.00281
3 | 4 | 0.53364 | 0.20525 | 5.3853e-10 | 0 | 0 | 0 | 0 | 0 | 1 | -90 | 90 | -0.024844 | -0.006229 | 0.024847 | 0.0062303
3 | 5 | 2.5333 | 0.97434 | 2.5565e-09 | 0 | 0 | 0 | 0 | 0 | 1 | -90 | 90 | 0.013634 | 0.0034189 | -0.013629 | -0.0034173
4 | 11 | 2.5619 | 0.98536 | 2.5854e-09 | 0 | 0 | 0 | 0 | 0 | 1 | -90 | 90 | -0.029639 | -0.0074311 | 0.029663 | 0.0074401
5 | 14 | 11.1874 | 4.3028 | 1.129e-08 | 0 | 0 | 0 | 0 | 0 | 1 | -90 | 90 | 0.010763 | 0.002699 | -0.010749 | -0.0026948
11 | 12 | 3.0187 | 1.1611 | 3.0464e-09 | 0 | 0 | 0 | 0 | 0 | 1 | -90 | 90 | -0.036765 | -0.0092201 | 0.036809 | 0.0092365
14 | 15 | 7.8356 | 3.0137 | 7.9075e-09 | 0 | 0 | 0 | 0 | 0 | 1 | -90 | 90 | 0.010749 | 0.0026948 | -0.01074 | -0.0026919
12 | 13 | 1.4576 | 0.5606 | 1.4709e-09 | 0 | 0 | 0 | 0 | 0 | 1 | -90 | 90 | 0.070314 | 0.017761 | -0.070238 | -0.017731
15 | 26 | 4.9129 | 1.8896 | 4.958e-09 | 0 | 0 | 0 | 0 | 0 | 1 | -90 | 90 | 0.01074 | 0.0026919 | -0.010734 | -0.00269
6 | 7 | 3.2502 | 1.2501 | 3.2801e-09 | 0 | 0 | 0 | 0 | 0 | 1 | -90 | 90 | -0.050476 | -0.012674 | 0.050567 | 0.012709
6 | 8 | 1.2036 | 0.46291 | 1.2146e-09 | 0 | 0 | 0 | 0 | 0 | 1 | -90 | 90 | 0.047027 | 0.01181 | -0.046998 | -0.011799
7 | 9 | 1.2002 | 0.46161 | 1.2112e-09 | 0 | 0 | 0 | 0 | 0 | 1 | -90 | 90 | -0.054044 | -0.01358 | 0.054082 | 0.013595
8 | 10 | 2.3539 | 0.90536 | 2.3755e-09 | 0 | 0 | 0 | 0 | 0 | 1 | -90 | 90 | 0.043523 | 0.010928 | -0.043474 | -0.010909
9 | 22 | 5.6411 | 2.1696 | 5.6928e-09 | 0 | 0 | 0 | 0 | 0 | 1 | -90 | 90 | -0.05753 | -0.014459 | 0.057734 | 0.014537
10 | 16 | 6.7276 | 2.5875 | 6.7893e-09 | 0 | 0 | 0 | 0 | 0 | 1 | -90 | 90 | 0.03318 | 0.0083292 | -0.033098 | -0.0082985
10 | 17 | 4.4949 | 1.7288 | 4.5362e-09 | 0 | 0 | 0 | 0 | 0 | 1 | -90 | 90 | 0.010294 | 0.0025803 | -0.010289 | -0.0025787
22 | 21 | 7.8918 | 3.0353 | 7.9642e-09 | 0 | 0 | 0 | 0 | 0 | 1 | -90 | 90 | -0.057734 | -0.014537 | 0.058019 | 0.014646
16 | 24 | 6.2301 | 2.3962 | 6.2873e-09 | 0 | 0 | 0 | 0 | 0 | 1 | -90 | 90 | 0.020101 | 0.0050412 | -0.020074 | -0.0050311
21 | 20 | 1.1128 | 0.42801 | 1.123e-09 | 0 | 0 | 0 | 0 | 0 | 1 | -90 | 90 | -0.060879 | -0.015362 | 0.060923 | 0.015379
24 | 23 | 4.4758 | 1.7215 | 4.5168e-09 | 0 | 0 | 0 | 0 | 0 | 1 | -90 | 90 | 0.009129 | 0.0022881 | -0.0091249 | -0.0022869
13 | 19 | 0.56174 | 0.21605 | 5.6689e-10 | 0 | 0 | 0 | 0 | 0 | 1 | -90 | 90 | 0.068472 | 0.017289 | -0.068444 | -0.017278
19 | 20 | 2.3321 | 0.89698 | 2.3535e-09 | 0 | 0 | 0 | 0 | 0 | 1 | -90 | 90 | 0.065117 | 0.016444 | -0.065012 | -0.016404
26 | 27 | 1.2331 | 0.47428 | 1.2444e-09 | 0 | 0 | 0 | 0 | 0 | 1 | -90 | 90 | 0.0054288 | 0.0013605 | -0.0054284 | -0.0013605