## bus_data
BUS_I | BUS_TYPE | Pd | Qd | Gs | Bs | area | Vm | Va | baseKV | zone | Vmax | Vmin
1 | 1 | 0.0074307 | 0.0018623 | 0 | 0 | 1 | 0.99427 | -0.040178 | 0.4 | 1 | 1.1 | 0.9
2 | 1 | 0.0048464 | 0.0012146 | 0 | 0 | 1 | 0.99442 | -0.039075 | 0.4 | 1 | 1.1 | 0.9
4 | 1 | 0 | 0 | 0 | 0 | 1 | 0.99606 | -0.027607 | 0.4 | 1 | 1.1 | 0.9
9 | 1 | 0.03523 | 0.0088296 | 0 | 0 | 1 | 0.99678 | -0.022498 | 0.4 | 1 | 1.1 | 0.9
7 | 1 | 0 | 0 | 0 | 0 | 1 | 0.99741 | -0.018063 | 0.4 | 1 | 1.1 | 0.9
5 | 3 | 0.053843 | 0.013494 | 0 | 0 | 1 | 1 | 0 | 0.4 | 1 | 1.1 | 0.9
6 | 1 | 0.032116 | 0.0080491 | 0 | 0 | 1 | 0.99903 | -0.0068171 | 0.4 | 1 | 1.1 | 0.9
8 | 1 | 0.014005 | 0.00351 | 0 | 0 | 1 | 0.99506 | -0.034553 | 0.4 | 1 | 1.1 | 0.9
10 | 1 | 0.037084 | 0.0092941 | 0 | 0 | 1 | 0.99399 | -0.042137 | 0.4 | 1 | 1.1 | 0.9

## generator_data
GEN_BUS | PG | QG | QMAX | QMIN | VG | MBASE | GEN_STATUS | PMAX | PMIN
5 | 0.18505 | 0.04644 | 10 | -10 | 1 | 100 | 1 | 10 | 0

## branch_data
F_BUS | T_BUS | BR_R | BR_X | BR_B | RATE_A | RATE_B | RATE_C | TAP | SHIFT | BR_STATUS | ANGMIN | ANGMAX | P_in | Q_in | P_out | Q_out
1 | 2 | 1.9117 | 0.73527 | 1.9292e-09 | 0 | 0 | 0 | 0 | 0 | 1 | -90 | 90 | -0.0074307 | -0.0018623 | 0.0074319 | 0.0018626
2 | 4 | 12.045 | 4.6327 | 1.2156e-08 | 0 | 0 | 0 | 0 | 0 | 1 | -90 | 90 | -0.012278 | -0.0030772 | 0.012298 | 0.0030835
4 | 9 | 5.377 | 2.0681 | 5.4264e-09 | 0 | 0 | 0 | 0 | 0 | 1 | -90 | 90 | -0.012298 | -0.0030835 | 0.012307 | 0.0030863
9 | 7 | 1.2084 | 0.46477 | 1.2195e-09 | 0 | 0 | 0 | 0 | 0 | 1 | -90 | 90 | -0.047537 | -0.011916 | 0.047566 | 0.011927
7 | 8 | 4.1723 | 1.6047 | 4.2106e-09 | 0 | 0 | 0 | 0 | 0 | 1 | -90 | 90 | 0.051245 | 0.012863 | -0.051128 | -0.012819
7 | 5 | 2.3797 | 0.91526 | 2.4015e-09 | 0 | 0 | 0 | 0 | 0 | 1 | -90 | 90 | -0.098811 | -0.02479 | 0.099059 | 0.024886
5 | 6 | 2.7621 | 1.0623 | 2.7875e-09 | 0 | 0 | 0 | 0 | 0 | 1 | -90 | 90 | 0.032147 | 0.0080605 | -0.032116 | -0.0080491
8 | 10 | 2.6347 | 1.0134 | 2.6589e-09 | 0 | 0 | 0 | 0 | 0 | 1 | -90 | 90 | 0.037123 | 0.0093088 | -0.037084 | -0.0092941