## bus_data
BUS_I | BUS_TYPE | Pd | Qd | Gs | Bs | area | Vm | Va | baseKV | zone | Vmax | Vmin
1 | 1 | 0.047735 | 0.011963 | 0 | 0 | 1 | 0.99721 | -0.019539 | 0.4 | 1 | 1.1 | 0.9
2 | 3 | 0 | 0 | 0 | 0 | 1 | 1 | 0 | 0.4 | 1 | 1.1 | 0.9
4 | 1 | 0.033205 | 0.0083219 | 0 | 0 | 1 | 0.99867 | -0.0092875 | 0.4 | 1 | 1.1 | 0.9
5 | 1 | 0.099851 | 0.025025 | 0 | 0 | 1 | 0.99901 | -0.0069264 | 0.4 | 1 | 1.1 | 0.9
8 | 1 | 0 | 0 | 0 | 0 | 1 | 0.99762 | -0.01669 | 0.4 | 1 | 1.1 | 0.9
9 | 1 | 0.022358 | 0.0056036 | 0 | 0 | 1 | 0.99896 | -0.0073023 | 0.4 | 1 | 1.1 | 0.9
6 | 1 | 0.020496 | 0.0051368 | 0 | 0 | 1 | 0.99704 | -0.020772 | 0.4 | 1 | 1.1 | 0.9

## generator_data
GEN_BUS | PG | QG | QMAX | QMIN | VG | MBASE | GEN_STATUS | PMAX | PMIN
2 | 0.22399 | 0.056184 | 10 | -10 | 1 | 100 | 1 | 10 | 0

## branch_data
F_BUS | T_BUS | BR_R | BR_X | BR_B | RATE_A | RATE_B | RATE_C | TAP | SHIFT | BR_STATUS | ANGMIN | ANGMAX | P_in | Q_in | P_out | Q_out
1 | 2 | 5.3167 | 2.0449 | 5.3655e-09 | 0 | 0 | 0 | 0 | 0 | 1 | -90 | 90 | -0.047735 | -0.011963 | 0.047864 | 0.012013
2 | 4 | 2.2495 | 0.8652 | 2.2702e-09 | 0 | 0 | 0 | 0 | 0 | 1 | -90 | 90 | 0.053802 | 0.013497 | -0.053733 | -0.01347
2 | 5 | 0.73751 | 0.28366 | 1.4885e-09 | 0 | 0 | 0 | 0 | 0 | 1 | -90 | 90 | 0.12233 | 0.030674 | -0.12221 | -0.030629
4 | 8 | 4.6862 | 1.8024 | 4.7292e-09 | 0 | 0 | 0 | 0 | 0 | 1 | -90 | 90 | 0.020529 | 0.0051486 | -0.020508 | -0.005141
5 | 9 | 0.21858 | 0.084069 | 2.2058e-10 | 0 | 0 | 0 | 0 | 0 | 1 | -90 | 90 | 0.02236 | 0.005604 | -0.022358 | -0.0056036
8 | 6 | 2.5802 | 0.99239 | 2.6039e-09 | 0 | 0 | 0 | 0 | 0 | 1 | -90 | 90 | 0.020508 | 0.005141 | -0.020496 | -0.0051368