## bus_data
BUS_I | BUS_TYPE | Pd | Qd | Gs | Bs | area | Vm | Va | baseKV | zone | Vmax | Vmin
1 | 1 | 0.002156 | 0.00054033 | 0 | 0 | 1 | 0.98638 | -0.095634 | 0.4 | 1 | 1.1 | 0.9
2 | 1 | 0.00067486 | 0.00016914 | 0 | 0 | 1 | 0.98636 | -0.095786 | 0.4 | 1 | 1.1 | 0.9
3 | 1 | 0 | 0 | 0 | 0 | 1 | 0.98678 | -0.092813 | 0.4 | 1 | 1.1 | 0.9
4 | 1 | 0.0016008 | 0.00040121 | 0 | 0 | 1 | 0.98634 | -0.095932 | 0.4 | 1 | 1.1 | 0.9
5 | 1 | 0 | 0 | 0 | 0 | 1 | 0.98729 | -0.089164 | 0.4 | 1 | 1.1 | 0.9
6 | 1 | 0 | 0 | 0 | 0 | 1 | 0.98609 | -0.097679 | 0.4 | 1 | 1.1 | 0.9
14 | 1 | 0.0018828 | 0.00047187 | 0 | 0 | 1 | 0.98968 | -0.072146 | 0.4 | 1 | 1.1 | 0.9
22 | 1 | 0.0027337 | 0.00068513 | 0 | 0 | 1 | 0.98584 | -0.099483 | 0.4 | 1 | 1.1 | 0.9
67 | 1 | 0 | 0 | 0 | 0 | 1 | 0.98103 | -0.1339 | 0.4 | 1 | 1.1 | 0.9
15 | 1 | 0 | 0 | 0 | 0 | 1 | 0.99148 | -0.059436 | 0.4 | 1 | 1.1 | 0.9
20 | 1 | 0.00030333 | 7.602e-05 | 0 | 0 | 1 | 0.97873 | -0.15043 | 0.4 | 1 | 1.1 | 0.9
21 | 1 | 0.0012348 | 0.00030948 | 0 | 0 | 1 | 0.97865 | -0.151 | 0.4 | 1 | 1.1 | 0.9
63 | 1 | 0.0039342 | 0.00098601 | 0 | 0 | 1 | 0.97908 | -0.14788 | 0.4 | 1 | 1.1 | 0.9
66 | 1 | 0.0010516 | 0.00026356 | 0 | 0 | 1 | 0.97924 | -0.14676 | 0.4 | 1 | 1.1 | 0.9
8 | 1 | 0.0035617 | 0.00089266 | 0 | 0 | 1 | 0.97895 | -0.14774 | 0.4 | 1 | 1.1 | 0.9
54 | 1 | 0.0056425 | 0.0014141 | 0 | 0 | 1 | 0.97906 | -0.14693 | 0.4 | 1 | 1.1 | 0.9
55 | 1 | 0.0019082 | 0.00047824 | 0 | 0 | 1 | 0.97923 | -0.14578 | 0.4 | 1 | 1.1 | 0.9
9 | 1 | 0.0011511 | 0.00028849 | 0 | 0 | 1 | 0.99206 | -0.055327 | 0.4 | 1 | 1.1 | 0.9
10 | 1 | 0.0019949 | 0.00049998 | 0 | 0 | 1 | 0.99112 | -0.062001 | 0.4 | 1 | 1.1 | 0.9
11 | 1 | 0 | 0 | 0 | 0 | 1 | 0.99256 | -0.051804 | 0.4 | 1 | 1.1 | 0.9
12 | 1 | 0.002279 | 0.00057118 | 0 | 0 | 1 | 0.99109 | -0.062241 | 0.4 | 1 | 1.1 | 0.9
13 | 1 | 0 | 0 | 0 | 0 | 1 | 0.9938 | -0.043041 | 0.4 | 1 | 1.1 | 0.9
18 | 1 | 0.0015363 | 0.00038503 | 0 | 0 | 1 | 0.99094 | -0.06324 | 0.4 | 1 | 1.1 | 0.9
31 | 1 | 0.00064927 | 0.00016272 | 0 | 0 | 1 | 0.99315 | -0.047677 | 0.4 | 1 | 1.1 | 0.9
33 | 1 | 0 | 0 | 0 | 0 | 1 | 0.99432 | -0.039447 | 0.4 | 1 | 1.1 | 0.9
19 | 1 | 0.00097792 | 0.00024509 | 0 | 0 | 1 | 0.99093 | -0.063338 | 0.4 | 1 | 1.1 | 0.9
30 | 1 | 0.00054798 | 0.00013734 | 0 | 0 | 1 | 0.99313 | -0.04777 | 0.4 | 1 | 1.1 | 0.9
35 | 1 | 0.013508 | 0.0033854 | 0 | 0 | 1 | 0.99347 | -0.045324 | 0.4 | 1 | 1.1 | 0.9
32 | 1 | 0.0018509 | 0.00046388 | 0 | 0 | 1 | 0.99609 | -0.027078 | 0.4 | 1 | 1.1 | 0.9
16 | 1 | 0.0012938 | 0.00032427 | 0 | 0 | 1 | 0.99125 | -0.061059 | 0.4 | 1 | 1.1 | 0.9
17 | 1 | 0.0021526 | 0.00053949 | 0 | 0 | 1 | 0.99254 | -0.051967 | 0.4 | 1 | 1.1 | 0.9
26 | 1 | 0.0023564 | 0.00059057 | 0 | 0 | 1 | 0.991 | -0.062819 | 0.4 | 1 | 1.1 | 0.9
24 | 1 | 0.0014474 | 0.00036275 | 0 | 0 | 1 | 0.99098 | -0.062972 | 0.4 | 1 | 1.1 | 0.9
23 | 1 | 0 | 0 | 0 | 0 | 1 | 0.99093 | -0.063317 | 0.4 | 1 | 1.1 | 0.9
25 | 1 | 0.0012485 | 0.0003129 | 0 | 0 | 1 | 0.99079 | -0.064315 | 0.4 | 1 | 1.1 | 0.9
27 | 1 | 0 | 0 | 0 | 0 | 1 | 0.97633 | -0.16643 | 0.4 | 1 | 1.1 | 0.9
28 | 1 | 0.0064849 | 0.0016253 | 0 | 0 | 1 | 0.97613 | -0.16789 | 0.4 | 1 | 1.1 | 0.9
29 | 1 | 0.0088542 | 0.0022191 | 0 | 0 | 1 | 0.97676 | -0.16339 | 0.4 | 1 | 1.1 | 0.9
48 | 1 | 0.0081846 | 0.0020513 | 0 | 0 | 1 | 0.97555 | -0.17203 | 0.4 | 1 | 1.1 | 0.9
62 | 1 | 0 | 0 | 0 | 0 | 1 | 0.97753 | -0.15788 | 0.4 | 1 | 1.1 | 0.9
47 | 1 | 0.01012 | 0.0025363 | 0 | 0 | 1 | 0.97525 | -0.17417 | 0.4 | 1 | 1.1 | 0.9
61 | 1 | 0.012956 | 0.003247 | 0 | 0 | 1 | 0.97822 | -0.1529 | 0.4 | 1 | 1.1 | 0.9
34 | 1 | 0.0010417 | 0.00026108 | 0 | 0 | 1 | 0.99739 | -0.018066 | 0.4 | 1 | 1.1 | 0.9
36 | 1 | 0.0081068 | 0.0020318 | 0 | 0 | 1 | 0.99704 | -0.020513 | 0.4 | 1 | 1.1 | 0.9
37 | 1 | 0.0007319 | 0.00018343 | 0 | 0 | 1 | 0.99789 | -0.014591 | 0.4 | 1 | 1.1 | 0.9
39 | 1 | 0.0053568 | 0.0013426 | 0 | 0 | 1 | 0.99165 | -0.058034 | 0.4 | 1 | 1.1 | 0.9
38 | 1 | 0.01343 | 0.0033659 | 0 | 0 | 1 | 0.99687 | -0.021719 | 0.4 | 1 | 1.1 | 0.9
44 | 1 | 0.0051406 | 0.0012884 | 0 | 0 | 1 | 0.99856 | -0.009933 | 0.4 | 1 | 1.1 | 0.9
40 | 1 | 0.0050425 | 0.0012638 | 0 | 0 | 1 | 0.99109 | -0.061945 | 0.4 | 1 | 1.1 | 0.9
45 | 1 | 0.0014633 | 0.00036673 | 0 | 0 | 1 | 0.9989 | -0.0075959 | 0.4 | 1 | 1.1 | 0.9
41 | 1 | 0.004739 | 0.0011877 | 0 | 0 | 1 | 0.99055 | -0.065703 | 0.4 | 1 | 1.1 | 0.9
42 | 1 | 0.011756 | 0.0029463 | 0 | 0 | 1 | 0.98886 | -0.07756 | 0.4 | 1 | 1.1 | 0.9
43 | 1 | 0.0067218 | 0.0016846 | 0 | 0 | 1 | 0.98839 | -0.080875 | 0.4 | 1 | 1.1 | 0.9
53 | 1 | 0.0092419 | 0.0023162 | 0 | 0 | 1 | 0.98775 | -0.085377 | 0.4 | 1 | 1.1 | 0.9
51 | 1 | 0 | 0 | 0 | 0 | 1 | 0.98434 | -0.10939 | 0.4 | 1 | 1.1 | 0.9
46 | 3 | 0.010976 | 0.0027509 | 0 | 0 | 1 | 1 | 0 | 0.4 | 1 | 1.1 | 0.9
49 | 1 | 0.0070205 | 0.0017595 | 0 | 0 | 1 | 0.9832 | -0.1175 | 0.4 | 1 | 1.1 | 0.9
50 | 1 | 0.0056249 | 0.0014097 | 0 | 0 | 1 | 0.98193 | -0.12647 | 0.4 | 1 | 1.1 | 0.9
52 | 1 | 0 | 0 | 0 | 0 | 1 | 0.98139 | -0.13037 | 0.4 | 1 | 1.1 | 0.9
60 | 1 | 0.010888 | 0.0027287 | 0 | 0 | 1 | 0.97977 | -0.14183 | 0.4 | 1 | 1.1 | 0.9
59 | 1 | 0.0088438 | 0.0022165 | 0 | 0 | 1 | 0.98025 | -0.13845 | 0.4 | 1 | 1.1 | 0.9
58 | 1 | 0.0072591 | 0.0018193 | 0 | 0 | 1 | 0.9798 | -0.1417 | 0.4 | 1 | 1.1 | 0.9
56 | 1 | 0.0031401 | 0.00078699 | 0 | 0 | 1 | 0.97924 | -0.14571 | 0.4 | 1 | 1.1 | 0.9
57 | 1 | 0.0023371 | 0.00058574 | 0 | 0 | 1 | 0.97945 | -0.1442 | 0.4 | 1 | 1.1 | 0.9

## generator_data
GEN_BUS | PG | QG | QMAX | QMIN | VG | MBASE | GEN_STATUS | PMAX | PMIN
46 | 0.23834 | 0.060131 | 10 | -10 | 1 | 100 | 1 | 10 | 0

## branch_data
F_BUS | T_BUS | BR_R | BR_X | BR_B | RATE_A | RATE_B | RATE_C | TAP | SHIFT | BR_STATUS | ANGMIN | ANGMAX | P_in | Q_in | P_out | Q_out
1 | 2 | 0.84515 | 0.32506 | 8.5291e-10 | 0 | 0 | 0 | 0 | 0 | 1 | -90 | 90 | 0.0022758 | 0.00057018 | -0.0022757 | -0.00057024
1 | 3 | 8.0626 | 3.101 | 8.1365e-09 | 0 | 0 | 0 | 0 | 0 | 1 | -90 | 90 | -0.0044317 | -0.0011105 | 0.0044335 | 0.0011104
2 | 4 | 1.1576 | 0.44522 | 1.1682e-09 | 0 | 0 | 0 | 0 | 0 | 1 | -90 | 90 | 0.0016009 | 0.00040111 | -0.0016008 | -0.00040121
3 | 5 | 3.3561 | 1.2908 | 3.3869e-09 | 0 | 0 | 0 | 0 | 0 | 1 | -90 | 90 | -0.013744 | -0.0034374 | 0.013751 | 0.0034398
3 | 6 | 6.5931 | 2.5358 | 6.6536e-09 | 0 | 0 | 0 | 0 | 0 | 1 | -90 | 90 | 0.0093103 | 0.002327 | -0.0093041 | -0.0023253
5 | 14 | 15.6895 | 6.0344 | 1.5834e-08 | 0 | 0 | 0 | 0 | 0 | 1 | -90 | 90 | -0.013751 | -0.0034398 | 0.013783 | 0.0034506
6 | 22 | 8.3466 | 3.2102 | 8.4232e-09 | 0 | 0 | 0 | 0 | 0 | 1 | -90 | 90 | 0.0027344 | 0.00068457 | -0.0027337 | -0.00068513
6 | 67 | 69.2788 | 26.6457 | 6.9914e-08 | 0 | 0 | 0 | 0 | 0 | 1 | -90 | 90 | 0.0065697 | 0.0016407 | -0.006537 | -0.0016349
14 | 15 | 10.3487 | 3.9803 | 1.0444e-08 | 0 | 0 | 0 | 0 | 0 | 1 | -90 | 90 | -0.015666 | -0.0039225 | 0.015693 | 0.0039321
67 | 66 | 24.5654 | 9.4482 | 2.4791e-08 | 0 | 0 | 0 | 0 | 0 | 1 | -90 | 90 | 0.006537 | 0.0016349 | -0.0065254 | -0.0016329
15 | 16 | 3.2648 | 1.2557 | 3.2947e-09 | 0 | 0 | 0 | 0 | 0 | 1 | -90 | 90 | 0.0063491 | 0.0015894 | -0.0063476 | -0.0015892
15 | 17 | 4.3389 | 1.6688 | 4.3788e-09 | 0 | 0 | 0 | 0 | 0 | 1 | -90 | 90 | -0.022042 | -0.0055215 | 0.022065 | 0.0055298
20 | 21 | 5.7654 | 2.2175 | 5.8183e-09 | 0 | 0 | 0 | 0 | 0 | 1 | -90 | 90 | 0.0012349 | 0.00030896 | -0.0012348 | -0.00030948
20 | 63 | 20.5163 | 7.8909 | 2.0705e-08 | 0 | 0 | 0 | 0 | 0 | 1 | -90 | 90 | -0.0015382 | -0.00038498 | 0.0015388 | 0.0003832
63 | 66 | 2.5401 | 0.97697 | 2.5634e-09 | 0 | 0 | 0 | 0 | 0 | 1 | -90 | 90 | -0.005473 | -0.0013692 | 0.0054738 | 0.0013693
8 | 54 | 2.8397 | 1.0922 | 2.8657e-09 | 0 | 0 | 0 | 0 | 0 | 1 | -90 | 90 | -0.0035617 | -0.00089266 | 0.0035621 | 0.00089254
54 | 55 | 1.5561 | 0.59849 | 1.5704e-09 | 0 | 0 | 0 | 0 | 0 | 1 | -90 | 90 | -0.0092045 | -0.0023067 | 0.009206 | 0.0023071
55 | 56 | 0.087696 | 0.033729 | 8.8501e-11 | 0 | 0 | 0 | 0 | 0 | 1 | -90 | 90 | -0.011114 | -0.0027853 | 0.011114 | 0.0027854
9 | 10 | 12.5748 | 4.8364 | 1.269e-08 | 0 | 0 | 0 | 0 | 0 | 1 | -90 | 90 | 0.0067949 | 0.0017019 | -0.0067887 | -0.0017008
9 | 11 | 5.6801 | 2.1847 | 5.7322e-09 | 0 | 0 | 0 | 0 | 0 | 1 | -90 | 90 | -0.007946 | -0.0019904 | 0.0079499 | 0.0019914
10 | 12 | 0.63832 | 0.24551 | 6.4417e-10 | 0 | 0 | 0 | 0 | 0 | 1 | -90 | 90 | 0.0047938 | 0.0012008 | -0.0047936 | -0.0012008
11 | 13 | 14.1396 | 5.4383 | 1.4269e-08 | 0 | 0 | 0 | 0 | 0 | 1 | -90 | 90 | -0.0079499 | -0.0019914 | 0.0079595 | 0.0019937
12 | 18 | 5.0806 | 1.9541 | 5.1272e-09 | 0 | 0 | 0 | 0 | 0 | 1 | -90 | 90 | 0.0025146 | 0.00062963 | -0.0025142 | -0.00063
13 | 31 | 2.3451 | 0.90195 | 2.3666e-09 | 0 | 0 | 0 | 0 | 0 | 1 | -90 | 90 | 0.025446 | 0.0063808 | -0.025429 | -0.0063747
13 | 33 | 1.3852 | 0.53275 | 1.3979e-09 | 0 | 0 | 0 | 0 | 0 | 1 | -90 | 90 | -0.033405 | -0.0083744 | 0.033422 | 0.0083807
18 | 19 | 1.2792 | 0.49202 | 1.291e-09 | 0 | 0 | 0 | 0 | 0 | 1 | -90 | 90 | 0.00097793 | 0.00024497 | -0.00097792 | -0.00024509
31 | 30 | 0.048096 | 0.018498 | 4.8537e-11 | 0 | 0 | 0 | 0 | 0 | 1 | -90 | 90 | 0.02478 | 0.006212 | -0.02478 | -0.0062119
33 | 35 | 0.47489 | 0.18265 | 1.4377e-09 | 0 | 0 | 0 | 0 | 0 | 1 | -90 | 90 | 0.16101 | 0.040592 | -0.16088 | -0.040541
33 | 32 | 0.82849 | 0.31865 | 2.5083e-09 | 0 | 0 | 0 | 0 | 0 | 1 | -90 | 90 | -0.19443 | -0.048973 | 0.19477 | 0.049102
30 | 17 | 2.2252 | 0.85584 | 2.2456e-09 | 0 | 0 | 0 | 0 | 0 | 1 | -90 | 90 | 0.024232 | 0.0060745 | -0.024218 | -0.0060693
35 | 39 | 1.1193 | 0.43051 | 3.3888e-09 | 0 | 0 | 0 | 0 | 0 | 1 | -90 | 90 | 0.14737 | 0.037156 | -0.14711 | -0.037056
32 | 34 | 0.59967 | 0.23064 | 1.8155e-09 | 0 | 0 | 0 | 0 | 0 | 1 | -90 | 90 | -0.19662 | -0.049566 | 0.19687 | 0.049662
16 | 26 | 4.4482 | 1.7108 | 4.489e-09 | 0 | 0 | 0 | 0 | 0 | 1 | -90 | 90 | 0.0050538 | 0.0012649 | -0.0050526 | -0.0012649
26 | 24 | 0.72129 | 0.27742 | 7.2791e-10 | 0 | 0 | 0 | 0 | 0 | 1 | -90 | 90 | 0.0026962 | 0.00067434 | -0.0026961 | -0.00067439
24 | 23 | 3.5078 | 1.3492 | 3.54e-09 | 0 | 0 | 0 | 0 | 0 | 1 | -90 | 90 | 0.0012487 | 0.00031163 | -0.0012487 | -0.00031196
23 | 25 | 10.1909 | 3.9196 | 1.0284e-08 | 0 | 0 | 0 | 0 | 0 | 1 | -90 | 90 | 0.0012487 | 0.00031196 | -0.0012485 | -0.0003129
27 | 28 | 0.72986 | 0.28072 | 7.3656e-10 | 0 | 0 | 0 | 0 | 0 | 1 | -90 | 90 | 0.024808 | 0.0062194 | -0.024803 | -0.0062175
27 | 29 | 1.5235 | 0.58597 | 1.5375e-09 | 0 | 0 | 0 | 0 | 0 | 1 | -90 | 90 | -0.024808 | -0.0062194 | 0.024818 | 0.0062232
28 | 48 | 2.806 | 1.0792 | 2.8318e-09 | 0 | 0 | 0 | 0 | 0 | 1 | -90 | 90 | 0.018318 | 0.0045923 | -0.018307 | -0.0045885
29 | 62 | 2.0368 | 0.78339 | 2.0555e-09 | 0 | 0 | 0 | 0 | 0 | 1 | -90 | 90 | -0.033672 | -0.0084423 | 0.033698 | 0.008452
48 | 47 | 2.6196 | 1.0075 | 2.6436e-09 | 0 | 0 | 0 | 0 | 0 | 1 | -90 | 90 | 0.010123 | 0.0025372 | -0.01012 | -0.0025363
62 | 61 | 1.8447 | 0.70951 | 1.8616e-09 | 0 | 0 | 0 | 0 | 0 | 1 | -90 | 90 | -0.033698 | -0.008452 | 0.033721 | 0.0084608
61 | 60 | 2.9643 | 1.1401 | 2.9915e-09 | 0 | 0 | 0 | 0 | 0 | 1 | -90 | 90 | -0.046677 | -0.011708 | 0.046749 | 0.011735
34 | 36 | 1.4715 | 0.56596 | 1.485e-09 | 0 | 0 | 0 | 0 | 0 | 1 | -90 | 90 | 0.021546 | 0.005401 | -0.021539 | -0.0053984
34 | 37 | 0.20755 | 0.079827 | 6.2836e-10 | 0 | 0 | 0 | 0 | 0 | 1 | -90 | 90 | -0.21946 | -0.055324 | 0.21956 | 0.055365
36 | 38 | 1.1627 | 0.4472 | 1.1734e-09 | 0 | 0 | 0 | 0 | 0 | 1 | -90 | 90 | 0.013432 | 0.0033666 | -0.01343 | -0.0033659
37 | 44 | 0.27764 | 0.10678 | 8.4056e-10 | 0 | 0 | 0 | 0 | 0 | 1 | -90 | 90 | -0.2203 | -0.055548 | 0.22044 | 0.055603
39 | 40 | 0.35677 | 0.13722 | 1.0801e-09 | 0 | 0 | 0 | 0 | 0 | 1 | -90 | 90 | 0.14175 | 0.035713 | -0.14167 | -0.035683
44 | 45 | 0.13621 | 0.05239 | 4.1239e-10 | 0 | 0 | 0 | 0 | 0 | 1 | -90 | 90 | -0.22558 | -0.056892 | 0.22565 | 0.05692
40 | 41 | 0.35511 | 0.13658 | 1.0751e-09 | 0 | 0 | 0 | 0 | 0 | 1 | -90 | 90 | 0.13663 | 0.03442 | -0.13656 | -0.034392
45 | 46 | 0.44046 | 0.16941 | 1.3335e-09 | 0 | 0 | 0 | 0 | 0 | 1 | -90 | 90 | -0.22712 | -0.057287 | 0.22736 | 0.05738
41 | 42 | 1.1586 | 0.44563 | 3.5078e-09 | 0 | 0 | 0 | 0 | 0 | 1 | -90 | 90 | 0.13182 | 0.033205 | -0.1316 | -0.033121
42 | 43 | 0.3552 | 0.13662 | 1.0754e-09 | 0 | 0 | 0 | 0 | 0 | 1 | -90 | 90 | 0.11985 | 0.030175 | -0.11979 | -0.030153
43 | 53 | 0.51073 | 0.19643 | 1.0308e-09 | 0 | 0 | 0 | 0 | 0 | 1 | -90 | 90 | 0.11307 | 0.028469 | -0.113 | -0.028442
53 | 51 | 2.9572 | 1.1374 | 2.9843e-09 | 0 | 0 | 0 | 0 | 0 | 1 | -90 | 90 | 0.10376 | 0.026125 | -0.10341 | -0.025992
51 | 49 | 0.99434 | 0.38244 | 1.0035e-09 | 0 | 0 | 0 | 0 | 0 | 1 | -90 | 90 | 0.10341 | 0.025992 | -0.10329 | -0.025948
49 | 50 | 1.1762 | 0.45239 | 1.187e-09 | 0 | 0 | 0 | 0 | 0 | 1 | -90 | 90 | 0.096272 | 0.024188 | -0.096152 | -0.024142
50 | 52 | 0.54286 | 0.20879 | 5.4784e-10 | 0 | 0 | 0 | 0 | 0 | 1 | -90 | 90 | 0.090527 | 0.022732 | -0.090478 | -0.022714
52 | 60 | 2.4968 | 0.96029 | 2.5197e-09 | 0 | 0 | 0 | 0 | 0 | 1 | -90 | 90 | 0.057728 | 0.014499 | -0.057636 | -0.014464
52 | 59 | 3.0974 | 1.1913 | 3.1259e-09 | 0 | 0 | 0 | 0 | 0 | 1 | -90 | 90 | 0.03275 | 0.0082147 | -0.032714 | -0.0082009
59 | 58 | 1.7036 | 0.65525 | 1.7193e-09 | 0 | 0 | 0 | 0 | 0 | 1 | -90 | 90 | 0.02387 | 0.0059844 | -0.023859 | -0.0059805
58 | 57 | 1.881 | 0.72347 | 1.8983e-09 | 0 | 0 | 0 | 0 | 0 | 1 | -90 | 90 | 0.0166 | 0.0041612 | -0.016595 | -0.0041591
56 | 57 | 1.3225 | 0.50864 | 1.3346e-09 | 0 | 0 | 0 | 0 | 0 | 1 | -90 | 90 | -0.014254 | -0.0035724 | 0.014257 | 0.0035734