## bus_data
BUS_I | BUS_TYPE | Pd | Qd | Gs | Bs | area | Vm | Va | baseKV | zone | Vmax | Vmin
1 | 1 | 0.017967 | 0.0045028 | 0 | 0 | 1 | 0.98381 | -0.11364 | 0.4 | 1 | 1.1 | 0.9
2 | 1 | 0.01472 | 0.0036891 | 0 | 0 | 1 | 0.98399 | -0.11235 | 0.4 | 1 | 1.1 | 0.9
4 | 1 | 0.0047152 | 0.0011817 | 0 | 0 | 1 | 0.98503 | -0.10497 | 0.4 | 1 | 1.1 | 0.9
12 | 1 | 0.0032954 | 0.0008259 | 0 | 0 | 1 | 0.98694 | -0.091434 | 0.4 | 1 | 1.1 | 0.9
10 | 1 | 0 | 0 | 0 | 0 | 1 | 0.98908 | -0.076331 | 0.4 | 1 | 1.1 | 0.9
29 | 1 | 0.015373 | 0.0038529 | 0 | 0 | 1 | 0.99422 | -0.04048 | 0.4 | 1 | 1.1 | 0.9
28 | 1 | 0.068553 | 0.017181 | 0 | 0 | 1 | 0.99485 | -0.036047 | 0.4 | 1 | 1.1 | 0.9
5 | 1 | 0.0061384 | 0.0015384 | 0 | 0 | 1 | 0.99024 | -0.068137 | 0.4 | 1 | 1.1 | 0.9
6 | 1 | 0 | 0 | 0 | 0 | 1 | 0.99045 | -0.066655 | 0.4 | 1 | 1.1 | 0.9
7 | 1 | 0 | 0 | 0 | 0 | 1 | 0.9903 | -0.067775 | 0.4 | 1 | 1.1 | 0.9
8 | 1 | 0 | 0 | 0 | 0 | 1 | 0.99107 | -0.062326 | 0.4 | 1 | 1.1 | 0.9
31 | 1 | 0.0059599 | 0.0014937 | 0 | 0 | 1 | 0.99011 | -0.069065 | 0.4 | 1 | 1.1 | 0.9
30 | 1 | 0.0071129 | 0.0017827 | 0 | 0 | 1 | 0.99 | -0.069889 | 0.4 | 1 | 1.1 | 0.9
14 | 1 | 0.0065369 | 0.0016383 | 0 | 0 | 1 | 0.99364 | -0.044294 | 0.4 | 1 | 1.1 | 0.9
9 | 1 | 0.0040418 | 0.001013 | 0 | 0 | 1 | 0.98895 | -0.077191 | 0.4 | 1 | 1.1 | 0.9
15 | 1 | 0.0034586 | 0.0008668 | 0 | 0 | 1 | 0.99395 | -0.042128 | 0.4 | 1 | 1.1 | 0.9
11 | 1 | 0 | 0 | 0 | 0 | 1 | 0.98882 | -0.07816 | 0.4 | 1 | 1.1 | 0.9
13 | 1 | 0.0033924 | 0.00085023 | 0 | 0 | 1 | 0.98875 | -0.078669 | 0.4 | 1 | 1.1 | 0.9
19 | 3 | 0 | 0 | 0 | 0 | 1 | 1 | 0 | 0.4 | 1 | 1.1 | 0.9
16 | 1 | 0 | 0 | 0 | 0 | 1 | 0.99745 | -0.017877 | 0.4 | 1 | 1.1 | 0.9
17 | 1 | 0.0092387 | 0.0023154 | 0 | 0 | 1 | 0.99679 | -0.022495 | 0.4 | 1 | 1.1 | 0.9
18 | 1 | 0.0056422 | 0.0014141 | 0 | 0 | 1 | 0.99672 | -0.022996 | 0.4 | 1 | 1.1 | 0.9
22 | 1 | 0.011167 | 0.0027986 | 0 | 0 | 1 | 0.99661 | -0.023706 | 0.4 | 1 | 1.1 | 0.9
24 | 1 | 0.0060868 | 0.0015255 | 0 | 0 | 1 | 0.99632 | -0.025793 | 0.4 | 1 | 1.1 | 0.9
27 | 1 | 0.012539 | 0.0031425 | 0 | 0 | 1 | 0.99655 | -0.024089 | 0.4 | 1 | 1.1 | 0.9
20 | 1 | 0.0089269 | 0.0022373 | 0 | 0 | 1 | 0.9961 | -0.027314 | 0.4 | 1 | 1.1 | 0.9
21 | 1 | 0.0038608 | 0.0009676 | 0 | 0 | 1 | 0.99637 | -0.025406 | 0.4 | 1 | 1.1 | 0.9
23 | 1 | 0.0053554 | 0.0013422 | 0 | 0 | 1 | 0.9963 | -0.025896 | 0.4 | 1 | 1.1 | 0.9

## generator_data
GEN_BUS | PG | QG | QMAX | QMIN | VG | MBASE | GEN_STATUS | PMAX | PMIN
19 | 0.22568 | 0.056769 | 10 | -10 | 1 | 100 | 1 | 10 | 0

## branch_data
F_BUS | T_BUS | BR_R | BR_X | BR_B | RATE_A | RATE_B | RATE_C | TAP | SHIFT | BR_STATUS | ANGMIN | ANGMAX | P_in | Q_in | P_out | Q_out
1 | 2 | 0.90958 | 0.34984 | 9.1793e-10 | 0 | 0 | 0 | 0 | 0 | 1 | -90 | 90 | -0.017966 | -0.0045028 | 0.01797 | 0.004504
2 | 4 | 2.8494 | 1.0959 | 2.8755e-09 | 0 | 0 | 0 | 0 | 0 | 1 | -90 | 90 | -0.032689 | -0.0081931 | 0.032723 | 0.0082057
4 | 12 | 4.5825 | 1.7625 | 4.6246e-09 | 0 | 0 | 0 | 0 | 0 | 1 | -90 | 90 | -0.037438 | -0.0093874 | 0.037508 | 0.009414
12 | 10 | 4.7178 | 1.8146 | 4.7611e-09 | 0 | 0 | 0 | 0 | 0 | 1 | -90 | 90 | -0.040804 | -0.01024 | 0.040889 | 0.010272
10 | 9 | 1.4743 | 0.56705 | 1.4878e-09 | 0 | 0 | 0 | 0 | 0 | 1 | -90 | 90 | 0.0074358 | 0.0018631 | -0.007435 | -0.0018629
10 | 8 | 3.7138 | 1.4284 | 3.7479e-09 | 0 | 0 | 0 | 0 | 0 | 1 | -90 | 90 | -0.048325 | -0.012136 | 0.048419 | 0.012171
29 | 28 | 3.7149 | 1.4288 | 3.7489e-09 | 0 | 0 | 0 | 0 | 0 | 1 | -90 | 90 | -0.015373 | -0.0038529 | 0.015383 | 0.0038562
28 | 27 | 1.8399 | 0.70766 | 1.8568e-09 | 0 | 0 | 0 | 0 | 0 | 1 | -90 | 90 | -0.083936 | -0.021037 | 0.084075 | 0.02109
5 | 6 | 3.0842 | 1.1862 | 3.1125e-09 | 0 | 0 | 0 | 0 | 0 | 1 | -90 | 90 | -0.0061384 | -0.0015384 | 0.0061396 | 0.0015386
6 | 7 | 1.0943 | 0.4209 | 1.1044e-09 | 0 | 0 | 0 | 0 | 0 | 1 | -90 | 90 | 0.013078 | 0.0032776 | -0.013076 | -0.0032769
6 | 8 | 2.8795 | 1.1075 | 2.9059e-09 | 0 | 0 | 0 | 0 | 0 | 1 | -90 | 90 | -0.019218 | -0.0048162 | 0.019229 | 0.0048203
7 | 31 | 2.7629 | 1.0627 | 2.7882e-09 | 0 | 0 | 0 | 0 | 0 | 1 | -90 | 90 | 0.0059609 | 0.0014938 | -0.0059598 | -0.0014937
7 | 30 | 3.7953 | 1.4597 | 3.8301e-09 | 0 | 0 | 0 | 0 | 0 | 1 | -90 | 90 | 0.0071149 | 0.0017831 | -0.0071129 | -0.0017827
8 | 14 | 3.4332 | 1.3205 | 3.4647e-09 | 0 | 0 | 0 | 0 | 0 | 1 | -90 | 90 | -0.067648 | -0.016992 | 0.067819 | 0.017057
14 | 15 | 0.377 | 0.145 | 3.8046e-10 | 0 | 0 | 0 | 0 | 0 | 1 | -90 | 90 | -0.074355 | -0.018695 | 0.074378 | 0.018704
9 | 11 | 3.6352 | 1.3982 | 3.6686e-09 | 0 | 0 | 0 | 0 | 0 | 1 | -90 | 90 | 0.0033931 | 0.00084995 | -0.0033927 | -0.00085013
15 | 19 | 7.0495 | 2.7114 | 7.1142e-09 | 0 | 0 | 0 | 0 | 0 | 1 | -90 | 90 | -0.077836 | -0.01957 | 0.078296 | 0.019747
11 | 13 | 1.9106 | 0.73486 | 1.9282e-09 | 0 | 0 | 0 | 0 | 0 | 1 | -90 | 90 | 0.0033927 | 0.00085013 | -0.0033924 | -0.00085023
19 | 27 | 3.2414 | 1.2467 | 3.2711e-09 | 0 | 0 | 0 | 0 | 0 | 1 | -90 | 90 | 0.096937 | 0.024357 | -0.096613 | -0.024233
19 | 16 | 4.6185 | 1.7764 | 4.6609e-09 | 0 | 0 | 0 | 0 | 0 | 1 | -90 | 90 | 0.050449 | 0.012665 | -0.050325 | -0.012617
16 | 17 | 1.8014 | 0.69284 | 1.8179e-09 | 0 | 0 | 0 | 0 | 0 | 1 | -90 | 90 | 0.033224 | 0.00833 | -0.033202 | -0.008322
16 | 18 | 3.8789 | 1.4919 | 3.9144e-09 | 0 | 0 | 0 | 0 | 0 | 1 | -90 | 90 | 0.017101 | 0.0042874 | -0.017089 | -0.0042831
17 | 22 | 0.65414 | 0.25159 | 6.6015e-10 | 0 | 0 | 0 | 0 | 0 | 1 | -90 | 90 | 0.023964 | 0.0060066 | -0.02396 | -0.0060051
18 | 24 | 3.1619 | 1.2161 | 3.1909e-09 | 0 | 0 | 0 | 0 | 0 | 1 | -90 | 90 | 0.011447 | 0.0028691 | -0.011442 | -0.0028677
22 | 21 | 1.7198 | 0.66147 | 1.7356e-09 | 0 | 0 | 0 | 0 | 0 | 1 | -90 | 90 | 0.012793 | 0.0032065 | -0.01279 | -0.0032055
24 | 23 | 0.25 | 0.096155 | 2.523e-10 | 0 | 0 | 0 | 0 | 0 | 1 | -90 | 90 | 0.0053554 | 0.0013422 | -0.0053554 | -0.0013422
20 | 21 | 2.7614 | 1.0621 | 2.7868e-09 | 0 | 0 | 0 | 0 | 0 | 1 | -90 | 90 | -0.0089269 | -0.0022373 | 0.0089293 | 0.0022379