## bus_data
BUS_I | BUS_TYPE | Pd | Qd | Gs | Bs | area | Vm | Va | baseKV | zone | Vmax | Vmin
1 | 1 | 0.0079287 | 0.0019871 | 0 | 0 | 1 | 0.98815 | -0.082959 | 0.4 | 1 | 1.1 | 0.9
2 | 1 | 0 | 0 | 0 | 0 | 1 | 0.98745 | -0.087925 | 0.4 | 1 | 1.1 | 0.9
3 | 1 | 0 | 0 | 0 | 0 | 1 | 0.99034 | -0.067475 | 0.4 | 1 | 1.1 | 0.9
4 | 1 | 0 | 0 | 0 | 0 | 1 | 0.98654 | -0.09437 | 0.4 | 1 | 1.1 | 0.9
5 | 1 | 0.0055115 | 0.0013813 | 0 | 0 | 1 | 0.98701 | -0.091047 | 0.4 | 1 | 1.1 | 0.9
6 | 1 | 0.0052745 | 0.0013219 | 0 | 0 | 1 | 0.99622 | -0.02623 | 0.4 | 1 | 1.1 | 0.9
7 | 1 | 0 | 0 | 0 | 0 | 1 | 0.99028 | -0.06793 | 0.4 | 1 | 1.1 | 0.9
28 | 1 | 0.0054882 | 0.0013755 | 0 | 0 | 1 | 0.98646 | -0.094911 | 0.4 | 1 | 1.1 | 0.9
25 | 1 | 0.0049739 | 0.0012466 | 0 | 0 | 1 | 0.98636 | -0.095613 | 0.4 | 1 | 1.1 | 0.9
29 | 1 | 0.008737 | 0.0021897 | 0 | 0 | 1 | 0.98636 | -0.095668 | 0.4 | 1 | 1.1 | 0.9
16 | 1 | 0.004973 | 0.0012463 | 0 | 0 | 1 | 0.99787 | -0.014763 | 0.4 | 1 | 1.1 | 0.9
33 | 1 | 0.0066463 | 0.0016657 | 0 | 0 | 1 | 0.98896 | -0.077212 | 0.4 | 1 | 1.1 | 0.9
26 | 1 | 0.0038142 | 0.00095592 | 0 | 0 | 1 | 0.98576 | -0.099903 | 0.4 | 1 | 1.1 | 0.9
15 | 1 | 0 | 0 | 0 | 0 | 1 | 0.98613 | -0.097289 | 0.4 | 1 | 1.1 | 0.9
17 | 3 | 0.007082 | 0.0017749 | 0 | 0 | 1 | 1 | 0 | 0.4 | 1 | 1.1 | 0.9
34 | 1 | 0 | 0 | 0 | 0 | 1 | 0.98793 | -0.084525 | 0.4 | 1 | 1.1 | 0.9
8 | 1 | 0.0059807 | 0.0014989 | 0 | 0 | 1 | 0.99118 | -0.061204 | 0.4 | 1 | 1.1 | 0.9
9 | 1 | 0.007534 | 0.0018882 | 0 | 0 | 1 | 0.99205 | -0.055131 | 0.4 | 1 | 1.1 | 0.9
10 | 1 | 0 | 0 | 0 | 0 | 1 | 0.98938 | -0.073756 | 0.4 | 1 | 1.1 | 0.9
11 | 1 | 0.0054081 | 0.0013554 | 0 | 0 | 1 | 0.99381 | -0.042857 | 0.4 | 1 | 1.1 | 0.9
12 | 1 | 0 | 0 | 0 | 0 | 1 | 0.98066 | -0.13519 | 0.4 | 1 | 1.1 | 0.9
20 | 1 | 0 | 0 | 0 | 0 | 1 | 0.99454 | -0.037822 | 0.4 | 1 | 1.1 | 0.9
22 | 1 | 0.0061253 | 0.0015351 | 0 | 0 | 1 | 0.97946 | -0.14369 | 0.4 | 1 | 1.1 | 0.9
21 | 1 | 0.0072576 | 0.0018189 | 0 | 0 | 1 | 0.99403 | -0.041408 | 0.4 | 1 | 1.1 | 0.9
18 | 1 | 0.0054437 | 0.0013643 | 0 | 0 | 1 | 0.99726 | -0.018931 | 0.4 | 1 | 1.1 | 0.9
23 | 1 | 0.0081046 | 0.0020312 | 0 | 0 | 1 | 0.97757 | -0.15716 | 0.4 | 1 | 1.1 | 0.9
13 | 1 | 0.0045132 | 0.0011311 | 0 | 0 | 1 | 0.98511 | -0.10452 | 0.4 | 1 | 1.1 | 0.9
14 | 1 | 0 | 0 | 0 | 0 | 1 | 0.98548 | -0.10187 | 0.4 | 1 | 1.1 | 0.9
19 | 1 | 0.0075276 | 0.0018866 | 0 | 0 | 1 | 0.99874 | -0.0086946 | 0.4 | 1 | 1.1 | 0.9
42 | 1 | 0.012491 | 0.0031304 | 0 | 0 | 1 | 0.9932 | -0.047241 | 0.4 | 1 | 1.1 | 0.9
24 | 1 | 0.003198 | 0.00080149 | 0 | 0 | 1 | 0.97668 | -0.16359 | 0.4 | 1 | 1.1 | 0.9
30 | 1 | 0.007163 | 0.0017952 | 0 | 0 | 1 | 0.97629 | -0.16638 | 0.4 | 1 | 1.1 | 0.9
31 | 1 | 0.0097459 | 0.0024426 | 0 | 0 | 1 | 0.97547 | -0.17225 | 0.4 | 1 | 1.1 | 0.9
27 | 1 | 0.0098657 | 0.0024726 | 0 | 0 | 1 | 0.98569 | -0.10041 | 0.4 | 1 | 1.1 | 0.9
32 | 1 | 0.02329 | 0.005837 | 0 | 0 | 1 | 0.9751 | -0.1749 | 0.4 | 1 | 1.1 | 0.9
35 | 1 | 0.0052268 | 0.00131 | 0 | 0 | 1 | 0.98789 | -0.084799 | 0.4 | 1 | 1.1 | 0.9
36 | 1 | 0.0057472 | 0.0014404 | 0 | 0 | 1 | 0.98765 | -0.086526 | 0.4 | 1 | 1.1 | 0.9
40 | 1 | 0.005748 | 0.0014406 | 0 | 0 | 1 | 0.98768 | -0.086256 | 0.4 | 1 | 1.1 | 0.9
37 | 1 | 0.0047303 | 0.0011855 | 0 | 0 | 1 | 0.98723 | -0.089458 | 0.4 | 1 | 1.1 | 0.9
38 | 1 | 0 | 0 | 0 | 0 | 1 | 0.98696 | -0.091382 | 0.4 | 1 | 1.1 | 0.9
39 | 1 | 0.0042874 | 0.0010745 | 0 | 0 | 1 | 0.98673 | -0.093011 | 0.4 | 1 | 1.1 | 0.9

## generator_data
GEN_BUS | PG | QG | QMAX | QMIN | VG | MBASE | GEN_STATUS | PMAX | PMIN
17 | 0.21256 | 0.053629 | 10 | -10 | 1 | 100 | 1 | 10 | 0

## branch_data
F_BUS | T_BUS | BR_R | BR_X | BR_B | RATE_A | RATE_B | RATE_C | TAP | SHIFT | BR_STATUS | ANGMIN | ANGMAX | P_in | Q_in | P_out | Q_out
1 | 2 | 1.47 | 0.56539 | 1.4835e-09 | 0 | 0 | 0 | 0 | 0 | 1 | -90 | 90 | 0.042989 | 0.010781 | -0.04296 | -0.01077
1 | 3 | 3.8804 | 1.4925 | 3.916e-09 | 0 | 0 | 0 | 0 | 0 | 1 | -90 | 90 | -0.050918 | -0.012769 | 0.051027 | 0.01281
2 | 4 | 3.3869 | 1.3027 | 3.418e-09 | 0 | 0 | 0 | 0 | 0 | 1 | -90 | 90 | 0.024176 | 0.0060626 | -0.024154 | -0.0060547
2 | 5 | 2.1103 | 0.81164 | 2.1296e-09 | 0 | 0 | 0 | 0 | 0 | 1 | -90 | 90 | 0.018784 | 0.0047076 | -0.018776 | -0.0047046
3 | 6 | 6.3649 | 2.4481 | 6.4233e-09 | 0 | 0 | 0 | 0 | 0 | 1 | -90 | 90 | -0.083495 | -0.020956 | 0.083976 | 0.02114
3 | 7 | 0.17966 | 0.0691 | 1.8131e-10 | 0 | 0 | 0 | 0 | 0 | 1 | -90 | 90 | 0.032467 | 0.0081453 | -0.032465 | -0.0081445
4 | 28 | 1.2492 | 0.48045 | 1.2606e-09 | 0 | 0 | 0 | 0 | 0 | 1 | -90 | 90 | 0.0054886 | 0.0013755 | -0.0054881 | -0.0013755
4 | 25 | 0.84457 | 0.32484 | 8.5232e-10 | 0 | 0 | 0 | 0 | 0 | 1 | -90 | 90 | 0.018666 | 0.0046792 | -0.018663 | -0.004678
5 | 29 | 4.4154 | 1.6982 | 4.4559e-09 | 0 | 0 | 0 | 0 | 0 | 1 | -90 | 90 | 0.013264 | 0.0033233 | -0.013256 | -0.0033205
6 | 16 | 1.6768 | 0.64492 | 1.6922e-09 | 0 | 0 | 0 | 0 | 0 | 1 | -90 | 90 | -0.08925 | -0.022462 | 0.089393 | 0.022517
7 | 33 | 3.6537 | 1.4053 | 3.6873e-09 | 0 | 0 | 0 | 0 | 0 | 1 | -90 | 90 | 0.032465 | 0.0081445 | -0.032423 | -0.0081288
25 | 26 | 3.9711 | 1.5273 | 4.0075e-09 | 0 | 0 | 0 | 0 | 0 | 1 | -90 | 90 | 0.013689 | 0.0034314 | -0.013681 | -0.0034287
29 | 15 | 4.5361 | 1.7447 | 4.5778e-09 | 0 | 0 | 0 | 0 | 0 | 1 | -90 | 90 | 0.0045187 | 0.0011308 | -0.0045177 | -0.0011309
16 | 17 | 2.0517 | 0.78911 | 2.0705e-09 | 0 | 0 | 0 | 0 | 0 | 1 | -90 | 90 | -0.094366 | -0.023763 | 0.094561 | 0.023838
33 | 34 | 3.6139 | 1.39 | 3.6471e-09 | 0 | 0 | 0 | 0 | 0 | 1 | -90 | 90 | 0.025777 | 0.0064631 | -0.025751 | -0.0064534
26 | 27 | 0.64808 | 0.24926 | 6.5403e-10 | 0 | 0 | 0 | 0 | 0 | 1 | -90 | 90 | 0.0098664 | 0.0024728 | -0.0098657 | -0.0024726
15 | 14 | 12.8081 | 4.9262 | 1.2926e-08 | 0 | 0 | 0 | 0 | 0 | 1 | -90 | 90 | 0.0045177 | 0.0011309 | -0.0045148 | -0.001131
17 | 19 | 1.0348 | 0.39802 | 2.0887e-09 | 0 | 0 | 0 | 0 | 0 | 1 | -90 | 90 | 0.11092 | 0.028016 | -0.11079 | -0.027964
34 | 35 | 0.31698 | 0.12192 | 3.1989e-10 | 0 | 0 | 0 | 0 | 0 | 1 | -90 | 90 | 0.010976 | 0.0027508 | -0.010976 | -0.0027507
34 | 36 | 1.7212 | 0.66201 | 1.737e-09 | 0 | 0 | 0 | 0 | 0 | 1 | -90 | 90 | 0.014775 | 0.0037026 | -0.014771 | -0.0037012
8 | 9 | 1.2224 | 0.47014 | 1.2336e-09 | 0 | 0 | 0 | 0 | 0 | 1 | -90 | 90 | -0.064463 | -0.016268 | 0.064518 | 0.016289
8 | 10 | 2.7815 | 1.0698 | 2.807e-09 | 0 | 0 | 0 | 0 | 0 | 1 | -90 | 90 | 0.058482 | 0.014769 | -0.058379 | -0.01473
9 | 11 | 2.215 | 0.85193 | 2.2353e-09 | 0 | 0 | 0 | 0 | 0 | 1 | -90 | 90 | -0.072052 | -0.018177 | 0.072176 | 0.018225
10 | 12 | 13.471 | 5.1812 | 1.3595e-08 | 0 | 0 | 0 | 0 | 0 | 1 | -90 | 90 | 0.058379 | 0.01473 | -0.05788 | -0.014539
11 | 20 | 0.84662 | 0.32562 | 8.5438e-10 | 0 | 0 | 0 | 0 | 0 | 1 | -90 | 90 | -0.077584 | -0.01958 | 0.077639 | 0.019601
12 | 22 | 1.8444 | 0.70937 | 1.8613e-09 | 0 | 0 | 0 | 0 | 0 | 1 | -90 | 90 | 0.05788 | 0.014539 | -0.057812 | -0.014513
20 | 21 | 2.3378 | 0.89915 | 2.3592e-09 | 0 | 0 | 0 | 0 | 0 | 1 | -90 | 90 | 0.019768 | 0.0049562 | -0.019758 | -0.0049526
20 | 18 | 2.5336 | 0.97444 | 2.5568e-09 | 0 | 0 | 0 | 0 | 0 | 1 | -90 | 90 | -0.097407 | -0.024557 | 0.097666 | 0.024657
22 | 23 | 3.2619 | 1.2546 | 3.2918e-09 | 0 | 0 | 0 | 0 | 0 | 1 | -90 | 90 | 0.051687 | 0.012978 | -0.05159 | -0.012941
21 | 42 | 6.0047 | 2.3095 | 6.0598e-09 | 0 | 0 | 0 | 0 | 0 | 1 | -90 | 90 | 0.012501 | 0.0031337 | -0.012491 | -0.0031304
18 | 19 | 1.3049 | 0.50187 | 1.3168e-09 | 0 | 0 | 0 | 0 | 0 | 1 | -90 | 90 | -0.10311 | -0.026021 | 0.10326 | 0.026078
23 | 24 | 1.8429 | 0.70882 | 1.8598e-09 | 0 | 0 | 0 | 0 | 0 | 1 | -90 | 90 | 0.043486 | 0.01091 | -0.043447 | -0.010895
13 | 14 | 7.4419 | 2.8623 | 7.5101e-09 | 0 | 0 | 0 | 0 | 0 | 1 | -90 | 90 | -0.0045132 | -0.0011311 | 0.0045148 | 0.001131
24 | 30 | 0.86172 | 0.33143 | 8.6962e-10 | 0 | 0 | 0 | 0 | 0 | 1 | -90 | 90 | 0.040249 | 0.010094 | -0.040234 | -0.010088
30 | 31 | 2.202 | 0.84693 | 2.2222e-09 | 0 | 0 | 0 | 0 | 0 | 1 | -90 | 90 | 0.033071 | 0.0082929 | -0.033044 | -0.0082827
31 | 32 | 1.4114 | 0.54286 | 1.4244e-09 | 0 | 0 | 0 | 0 | 0 | 1 | -90 | 90 | 0.023298 | 0.0058402 | -0.023289 | -0.005837
35 | 40 | 3.2215 | 1.239 | 3.251e-09 | 0 | 0 | 0 | 0 | 0 | 1 | -90 | 90 | 0.0057491 | 0.0014407 | -0.005748 | -0.0014406
36 | 37 | 4.125 | 1.5865 | 4.1629e-09 | 0 | 0 | 0 | 0 | 0 | 1 | -90 | 90 | 0.0090234 | 0.0022608 | -0.0090197 | -0.0022598
37 | 38 | 5.6877 | 2.1876 | 5.7399e-09 | 0 | 0 | 0 | 0 | 0 | 1 | -90 | 90 | 0.0042895 | 0.0010743 | -0.0042883 | -0.0010744
38 | 39 | 4.8168 | 1.8526 | 4.861e-09 | 0 | 0 | 0 | 0 | 0 | 1 | -90 | 90 | 0.0042883 | 0.0010744 | -0.0042874 | -0.0010745