## bus_data
BUS_I | BUS_TYPE | Pd | Qd | Gs | Bs | area | Vm | Va | baseKV | zone | Vmax | Vmin
1 | 1 | 0.01039 | 0.002604 | 0 | 0 | 1 | 0.9817 | -0.12869 | 0.4 | 1 | 1.1 | 0.9
2 | 1 | 0.0023907 | 0.00059916 | 0 | 0 | 1 | 0.9823 | -0.12443 | 0.4 | 1 | 1.1 | 0.9
3 | 1 | 0.002641 | 0.00066189 | 0 | 0 | 1 | 0.98139 | -0.13087 | 0.4 | 1 | 1.1 | 0.9
4 | 1 | 0 | 0 | 0 | 0 | 1 | 0.98255 | -0.12265 | 0.4 | 1 | 1.1 | 0.9
5 | 1 | 0.0013048 | 0.000327 | 0 | 0 | 1 | 0.98125 | -0.13191 | 0.4 | 1 | 1.1 | 0.9
8 | 1 | 0 | 0 | 0 | 0 | 1 | 0.98606 | -0.09767 | 0.4 | 1 | 1.1 | 0.9
9 | 1 | 0 | 0 | 0 | 0 | 1 | 0.98217 | -0.12538 | 0.4 | 1 | 1.1 | 0.9
44 | 1 | 0.0024144 | 0.0006051 | 0 | 0 | 1 | 0.98108 | -0.13312 | 0.4 | 1 | 1.1 | 0.9
7 | 1 | 0 | 0 | 0 | 0 | 1 | 0.98289 | -0.1202 | 0.4 | 1 | 1.1 | 0.9
24 | 1 | 0 | 0 | 0 | 0 | 1 | 0.98139 | -0.1309 | 0.4 | 1 | 1.1 | 0.9
12 | 1 | 0.013408 | 0.0033603 | 0 | 0 | 1 | 0.9838 | -0.11374 | 0.4 | 1 | 1.1 | 0.9
13 | 1 | 0.0030466 | 0.00076355 | 0 | 0 | 1 | 0.98796 | -0.084228 | 0.4 | 1 | 1.1 | 0.9
10 | 1 | 0.020996 | 0.0052621 | 0 | 0 | 1 | 0.9846 | -0.10801 | 0.4 | 1 | 1.1 | 0.9
45 | 1 | 0.0018176 | 0.00045554 | 0 | 0 | 1 | 0.98202 | -0.1264 | 0.4 | 1 | 1.1 | 0.9
43 | 1 | 0.0013389 | 0.00033556 | 0 | 0 | 1 | 0.98091 | -0.13431 | 0.4 | 1 | 1.1 | 0.9
25 | 1 | 0.0078541 | 0.0019684 | 0 | 0 | 1 | 0.97985 | -0.14193 | 0.4 | 1 | 1.1 | 0.9
11 | 1 | 0 | 0 | 0 | 0 | 1 | 0.98407 | -0.11182 | 0.4 | 1 | 1.1 | 0.9
14 | 1 | 0.0081732 | 0.0020484 | 0 | 0 | 1 | 0.98905 | -0.076516 | 0.4 | 1 | 1.1 | 0.9
15 | 1 | 0.0010345 | 0.00025927 | 0 | 0 | 1 | 0.99096 | -0.063124 | 0.4 | 1 | 1.1 | 0.9
16 | 1 | 0.0067868 | 0.0017009 | 0 | 0 | 1 | 0.99117 | -0.061646 | 0.4 | 1 | 1.1 | 0.9
17 | 1 | 0.0044701 | 0.0011203 | 0 | 0 | 1 | 0.99177 | -0.057421 | 0.4 | 1 | 1.1 | 0.9
18 | 1 | 0.0067399 | 0.0016892 | 0 | 0 | 1 | 0.9926 | -0.05157 | 0.4 | 1 | 1.1 | 0.9
19 | 1 | 0.02614 | 0.0065513 | 0 | 0 | 1 | 0.99399 | -0.041873 | 0.4 | 1 | 1.1 | 0.9
20 | 1 | 0.033763 | 0.0084619 | 0 | 0 | 1 | 0.99608 | -0.027277 | 0.4 | 1 | 1.1 | 0.9
21 | 3 | 0 | 0 | 0 | 0 | 1 | 1 | 0 | 0.4 | 1 | 1.1 | 0.9
22 | 1 | 0.0092027 | 0.0023064 | 0 | 0 | 1 | 0.98863 | -0.078987 | 0.4 | 1 | 1.1 | 0.9
23 | 1 | 0.012183 | 0.0030534 | 0 | 0 | 1 | 0.9988 | -0.0083894 | 0.4 | 1 | 1.1 | 0.9
27 | 1 | 0.011343 | 0.0028428 | 0 | 0 | 1 | 0.98767 | -0.085796 | 0.4 | 1 | 1.1 | 0.9
35 | 1 | 0 | 0 | 0 | 0 | 1 | 0.97708 | -0.1607 | 0.4 | 1 | 1.1 | 0.9
30 | 1 | 0.0021253 | 0.00053264 | 0 | 0 | 1 | 0.97363 | -0.18541 | 0.4 | 1 | 1.1 | 0.9
31 | 1 | 0.0022409 | 0.00056162 | 0 | 0 | 1 | 0.97412 | -0.18188 | 0.4 | 1 | 1.1 | 0.9
32 | 1 | 0.0017204 | 0.00043116 | 0 | 0 | 1 | 0.97346 | -0.18663 | 0.4 | 1 | 1.1 | 0.9
33 | 1 | 0.0034752 | 0.00087097 | 0 | 0 | 1 | 0.97696 | -0.16153 | 0.4 | 1 | 1.1 | 0.9
34 | 1 | 0.0038359 | 0.00096136 | 0 | 0 | 1 | 0.97285 | -0.191 | 0.4 | 1 | 1.1 | 0.9
38 | 1 | 0 | 0 | 0 | 0 | 1 | 0.97271 | -0.19204 | 0.4 | 1 | 1.1 | 0.9
39 | 1 | 0.0032166 | 0.00080615 | 0 | 0 | 1 | 0.97688 | -0.1621 | 0.4 | 1 | 1.1 | 0.9
36 | 1 | 0.002874 | 0.00072029 | 0 | 0 | 1 | 0.97244 | -0.19397 | 0.4 | 1 | 1.1 | 0.9
37 | 1 | 0.0024216 | 0.00060692 | 0 | 0 | 1 | 0.97247 | -0.19378 | 0.4 | 1 | 1.1 | 0.9
42 | 1 | 0.0014385 | 0.00036051 | 0 | 0 | 1 | 0.97268 | -0.19225 | 0.4 | 1 | 1.1 | 0.9
40 | 1 | 0.002014 | 0.00050475 | 0 | 0 | 1 | 0.97264 | -0.19254 | 0.4 | 1 | 1.1 | 0.9
41 | 1 | 0.0015969 | 0.00040022 | 0 | 0 | 1 | 0.97263 | -0.19262 | 0.4 | 1 | 1.1 | 0.9

## generator_data
GEN_BUS | PG | QG | QMAX | QMIN | VG | MBASE | GEN_STATUS | PMAX | PMIN
21 | 0.217 | 0.054709 | 10 | -10 | 1 | 100 | 1 | 10 | 0

## branch_data
F_BUS | T_BUS | BR_R | BR_X | BR_B | RATE_A | RATE_B | RATE_C | TAP | SHIFT | BR_STATUS | ANGMIN | ANGMAX | P_in | Q_in | P_out | Q_out
1 | 2 | 2.9557 | 1.1368 | 2.9828e-09 | 0 | 0 | 0 | 0 | 0 | 1 | -90 | 90 | -0.018093 | -0.004533 | 0.018103 | 0.0045368
1 | 3 | 3.5386 | 1.361 | 3.5711e-09 | 0 | 0 | 0 | 0 | 0 | 1 | -90 | 90 | 0.0077029 | 0.001929 | -0.0077006 | -0.0019285
2 | 4 | 1.0908 | 0.41955 | 1.1008e-09 | 0 | 0 | 0 | 0 | 0 | 1 | -90 | 90 | -0.020494 | -0.0051359 | 0.020499 | 0.0051378
3 | 5 | 2.5735 | 0.98979 | 2.5971e-09 | 0 | 0 | 0 | 0 | 0 | 1 | -90 | 90 | 0.0050596 | 0.0012666 | -0.0050589 | -0.0012665
4 | 8 | 14.1132 | 5.4282 | 1.4243e-08 | 0 | 0 | 0 | 0 | 0 | 1 | -90 | 90 | -0.022318 | -0.0055912 | 0.022395 | 0.0056195
4 | 9 | 18.7513 | 7.212 | 1.8923e-08 | 0 | 0 | 0 | 0 | 0 | 1 | -90 | 90 | 0.0018186 | 0.00045339 | -0.0018179 | -0.00045496
5 | 44 | 4.0422 | 1.5547 | 4.0793e-09 | 0 | 0 | 0 | 0 | 0 | 1 | -90 | 90 | 0.0037541 | 0.00093953 | -0.0037535 | -0.00093968
8 | 13 | 2.6389 | 1.0149 | 2.6631e-09 | 0 | 0 | 0 | 0 | 0 | 1 | -90 | 90 | -0.064761 | -0.016247 | 0.064882 | 0.016293
8 | 10 | 3.0911 | 1.1889 | 3.1194e-09 | 0 | 0 | 0 | 0 | 0 | 1 | -90 | 90 | 0.042366 | 0.010627 | -0.042305 | -0.010604
9 | 45 | 7.0387 | 2.7072 | 7.1033e-09 | 0 | 0 | 0 | 0 | 0 | 1 | -90 | 90 | 0.0018179 | 0.00045496 | -0.0018176 | -0.00045554
44 | 43 | 11.0694 | 4.2575 | 1.1171e-08 | 0 | 0 | 0 | 0 | 0 | 1 | -90 | 90 | 0.0013391 | 0.00033457 | -0.0013389 | -0.00033556
7 | 24 | 17.0734 | 6.5667 | 1.723e-08 | 0 | 0 | 0 | 0 | 0 | 1 | -90 | 90 | 0.0078777 | 0.0019742 | -0.0078661 | -0.0019713
7 | 12 | 10.3287 | 3.9726 | 1.0423e-08 | 0 | 0 | 0 | 0 | 0 | 1 | -90 | 90 | -0.0078777 | -0.0019742 | 0.0078848 | 0.0019759
24 | 25 | 17.5731 | 6.7589 | 1.7734e-08 | 0 | 0 | 0 | 0 | 0 | 1 | -90 | 90 | 0.0078661 | 0.0019713 | -0.0078541 | -0.0019684
12 | 11 | 1.1356 | 0.43676 | 1.146e-09 | 0 | 0 | 0 | 0 | 0 | 1 | -90 | 90 | -0.021292 | -0.0053362 | 0.021298 | 0.0053382
13 | 14 | 1.45 | 0.5577 | 1.4633e-09 | 0 | 0 | 0 | 0 | 0 | 1 | -90 | 90 | -0.067929 | -0.017057 | 0.068002 | 0.017085
10 | 11 | 2.2588 | 0.86876 | 2.2795e-09 | 0 | 0 | 0 | 0 | 0 | 1 | -90 | 90 | 0.021309 | 0.0053423 | -0.021298 | -0.0053382
14 | 15 | 2.2538 | 0.86684 | 2.2745e-09 | 0 | 0 | 0 | 0 | 0 | 1 | -90 | 90 | -0.076175 | -0.019133 | 0.076317 | 0.019188
15 | 16 | 0.24585 | 0.094557 | 2.481e-10 | 0 | 0 | 0 | 0 | 0 | 1 | -90 | 90 | -0.077351 | -0.019447 | 0.077367 | 0.019453
16 | 17 | 0.64651 | 0.24866 | 6.5244e-10 | 0 | 0 | 0 | 0 | 0 | 1 | -90 | 90 | -0.084154 | -0.021154 | 0.084204 | 0.021173
17 | 18 | 0.85095 | 0.32729 | 8.5875e-10 | 0 | 0 | 0 | 0 | 0 | 1 | -90 | 90 | -0.088674 | -0.022293 | 0.088746 | 0.022321
18 | 19 | 1.3133 | 0.5051 | 1.3253e-09 | 0 | 0 | 0 | 0 | 0 | 1 | -90 | 90 | -0.095486 | -0.02401 | 0.095615 | 0.02406
19 | 20 | 1.5552 | 0.59816 | 3.139e-09 | 0 | 0 | 0 | 0 | 0 | 1 | -90 | 90 | -0.12176 | -0.030611 | 0.122 | 0.030706
20 | 21 | 2.2861 | 0.87928 | 4.6142e-09 | 0 | 0 | 0 | 0 | 0 | 1 | -90 | 90 | -0.15577 | -0.039168 | 0.15636 | 0.039396
21 | 22 | 21.3817 | 8.2237 | 4.3156e-08 | 0 | 0 | 0 | 0 | 0 | 1 | -90 | 90 | 0.048443 | 0.012256 | -0.047909 | -0.012054
21 | 23 | 8.9563 | 3.4447 | 9.0385e-09 | 0 | 0 | 0 | 0 | 0 | 1 | -90 | 90 | 0.012197 | 0.0030579 | -0.012183 | -0.0030534
22 | 27 | 2.2583 | 0.86858 | 2.279e-09 | 0 | 0 | 0 | 0 | 0 | 1 | -90 | 90 | 0.038706 | 0.0097481 | -0.03867 | -0.0097342
27 | 35 | 34.8762 | 13.4139 | 3.5196e-08 | 0 | 0 | 0 | 0 | 0 | 1 | -90 | 90 | 0.027327 | 0.0068914 | -0.027043 | -0.0067856
35 | 39 | 5.4291 | 2.0881 | 5.4789e-09 | 0 | 0 | 0 | 0 | 0 | 1 | -90 | 90 | 0.0032171 | 0.00080587 | -0.0032165 | -0.00080615
35 | 33 | 0.43643 | 0.16786 | 4.4043e-10 | 0 | 0 | 0 | 0 | 0 | 1 | -90 | 90 | 0.023825 | 0.0059798 | -0.023823 | -0.0059788
30 | 31 | 2.4199 | 0.93072 | 2.4421e-09 | 0 | 0 | 0 | 0 | 0 | 1 | -90 | 90 | -0.018041 | -0.0045222 | 0.018049 | 0.0045253
30 | 32 | 0.94058 | 0.36176 | 9.4921e-10 | 0 | 0 | 0 | 0 | 0 | 1 | -90 | 90 | 0.015915 | 0.0039895 | -0.015913 | -0.0039886
31 | 33 | 12.4389 | 4.7842 | 1.2553e-08 | 0 | 0 | 0 | 0 | 0 | 1 | -90 | 90 | -0.02029 | -0.0050869 | 0.020348 | 0.0051078
32 | 34 | 3.8078 | 1.4645 | 3.8427e-09 | 0 | 0 | 0 | 0 | 0 | 1 | -90 | 90 | 0.014192 | 0.0035574 | -0.014184 | -0.0035545
34 | 38 | 1.23 | 0.47308 | 1.2413e-09 | 0 | 0 | 0 | 0 | 0 | 1 | -90 | 90 | 0.010348 | 0.0025931 | -0.010346 | -0.0025927
38 | 42 | 0.51535 | 0.19821 | 5.2008e-10 | 0 | 0 | 0 | 0 | 0 | 1 | -90 | 90 | 0.0050495 | 0.0012654 | -0.0050494 | -0.0012654
38 | 37 | 4.0536 | 1.5591 | 4.0908e-09 | 0 | 0 | 0 | 0 | 0 | 1 | -90 | 90 | 0.0052969 | 0.0013273 | -0.0052956 | -0.0013272
36 | 37 | 0.83288 | 0.32034 | 8.4053e-10 | 0 | 0 | 0 | 0 | 0 | 1 | -90 | 90 | -0.0028739 | -0.0007203 | 0.002874 | 0.00072025
42 | 40 | 0.9905 | 0.38096 | 9.9959e-10 | 0 | 0 | 0 | 0 | 0 | 1 | -90 | 90 | 0.0036109 | 0.00090488 | -0.0036108 | -0.00090492
40 | 41 | 0.62196 | 0.23922 | 6.2767e-10 | 0 | 0 | 0 | 0 | 0 | 1 | -90 | 90 | 0.0015969 | 0.00040017 | -0.0015969 | -0.00040022