## bus_data
BUS_I | BUS_TYPE | Pd | Qd | Gs | Bs | area | Vm | Va | baseKV | zone | Vmax | Vmin
1 | 1 | 0.039371 | 0.0098673 | 0 | 0 | 1 | 0.99639 | -0.024937 | 0.4 | 1 | 1.1 | 0.9
2 | 3 | 0.023534 | 0.0058981 | 0 | 0 | 1 | 1 | 0 | 0.4 | 1 | 1.1 | 0.9
3 | 1 | 0 | 0 | 0 | 0 | 1 | 0.99509 | -0.03393 | 0.4 | 1 | 1.1 | 0.9
4 | 1 | 0 | 0 | 0 | 0 | 1 | 0.99988 | -0.00085282 | 0.4 | 1 | 1.1 | 0.9
5 | 1 | 0 | 0 | 0 | 0 | 1 | 0.98457 | -0.10728 | 0.4 | 1 | 1.1 | 0.9
6 | 1 | 0 | 0 | 0 | 0 | 1 | 0.99844 | -0.010943 | 0.4 | 1 | 1.1 | 0.9
21 | 1 | 0.017739 | 0.0044459 | 0 | 0 | 1 | 0.99962 | -0.0026656 | 0.4 | 1 | 1.1 | 0.9
20 | 1 | 0.0055601 | 0.0013935 | 0 | 0 | 1 | 0.9794 | -0.1439 | 0.4 | 1 | 1.1 | 0.9
8 | 1 | 0.012612 | 0.0031608 | 0 | 0 | 1 | 0.99669 | -0.023155 | 0.4 | 1 | 1.1 | 0.9
19 | 1 | 0.0056085 | 0.0014056 | 0 | 0 | 1 | 0.97769 | -0.1561 | 0.4 | 1 | 1.1 | 0.9
9 | 1 | 0.010817 | 0.0027111 | 0 | 0 | 1 | 0.99659 | -0.023883 | 0.4 | 1 | 1.1 | 0.9
12 | 1 | 0 | 0 | 0 | 0 | 1 | 0.97307 | -0.18922 | 0.4 | 1 | 1.1 | 0.9
14 | 1 | 0.0065293 | 0.0016364 | 0 | 0 | 1 | 0.97296 | -0.19006 | 0.4 | 1 | 1.1 | 0.9
15 | 1 | 0 | 0 | 0 | 0 | 1 | 0.97434 | -0.18014 | 0.4 | 1 | 1.1 | 0.9
11 | 1 | 0.0060656 | 0.0015202 | 0 | 0 | 1 | 0.97297 | -0.18996 | 0.4 | 1 | 1.1 | 0.9
18 | 1 | 0.023741 | 0.0059501 | 0 | 0 | 1 | 0.97514 | -0.17437 | 0.4 | 1 | 1.1 | 0.9
16 | 1 | 0.0069327 | 0.0017375 | 0 | 0 | 1 | 0.9753 | -0.17326 | 0.4 | 1 | 1.1 | 0.9
17 | 1 | 0.0050922 | 0.0012762 | 0 | 0 | 1 | 0.97747 | -0.15768 | 0.4 | 1 | 1.1 | 0.9

## generator_data
GEN_BUS | PG | QG | QMAX | QMIN | VG | MBASE | GEN_STATUS | PMAX | PMIN
2 | 0.16527 | 0.041637 | 10 | -10 | 1 | 100 | 1 | 10 | 0

## branch_data
F_BUS | T_BUS | BR_R | BR_X | BR_B | RATE_A | RATE_B | RATE_C | TAP | SHIFT | BR_STATUS | ANGMIN | ANGMAX | P_in | Q_in | P_out | Q_out
1 | 2 | 3.2712 | 1.2582 | 3.3012e-09 | 0 | 0 | 0 | 0 | 0 | 1 | -90 | 90 | -0.10013 | -0.025256 | 0.10048 | 0.025391
1 | 3 | 1.9498 | 0.74994 | 1.9677e-09 | 0 | 0 | 0 | 0 | 0 | 1 | -90 | 90 | 0.060762 | 0.015389 | -0.060685 | -0.015359
2 | 4 | 0.26973 | 0.10374 | 2.722e-10 | 0 | 0 | 0 | 0 | 0 | 1 | -90 | 90 | 0.041251 | 0.010348 | -0.041247 | -0.010346
3 | 5 | 15.7165 | 6.0448 | 1.5861e-08 | 0 | 0 | 0 | 0 | 0 | 1 | -90 | 90 | 0.060685 | 0.015359 | -0.060063 | -0.015122
4 | 6 | 5.5983 | 2.1532 | 5.6497e-09 | 0 | 0 | 0 | 0 | 0 | 1 | -90 | 90 | 0.023503 | 0.0058989 | -0.02347 | -0.0058868
4 | 21 | 1.3304 | 0.5117 | 1.3426e-09 | 0 | 0 | 0 | 0 | 0 | 1 | -90 | 90 | 0.017744 | 0.0044475 | -0.017739 | -0.0044459
5 | 20 | 7.7243 | 2.9709 | 7.7952e-09 | 0 | 0 | 0 | 0 | 0 | 1 | -90 | 90 | 0.060063 | 0.015122 | -0.059758 | -0.015005
6 | 8 | 6.7555 | 2.5983 | 6.8175e-09 | 0 | 0 | 0 | 0 | 0 | 1 | -90 | 90 | 0.02347 | 0.0058868 | -0.02343 | -0.0058722
20 | 19 | 2.8177 | 1.0837 | 2.8435e-09 | 0 | 0 | 0 | 0 | 0 | 1 | -90 | 90 | 0.054198 | 0.013612 | -0.054106 | -0.013577
8 | 9 | 0.87051 | 0.33481 | 8.785e-10 | 0 | 0 | 0 | 0 | 0 | 1 | -90 | 90 | 0.010818 | 0.0027114 | -0.010817 | -0.0027111
19 | 17 | 0.40683 | 0.15647 | 4.1057e-10 | 0 | 0 | 0 | 0 | 0 | 1 | -90 | 90 | 0.048497 | 0.012171 | -0.048487 | -0.012167
12 | 14 | 1.5815 | 0.60826 | 1.596e-09 | 0 | 0 | 0 | 0 | 0 | 1 | -90 | 90 | 0.00653 | 0.0016366 | -0.0065292 | -0.0016364
12 | 15 | 8.8984 | 3.4224 | 8.98e-09 | 0 | 0 | 0 | 0 | 0 | 1 | -90 | 90 | -0.012596 | -0.0031568 | 0.012612 | 0.0031621
12 | 11 | 1.4977 | 0.57602 | 1.5114e-09 | 0 | 0 | 0 | 0 | 0 | 1 | -90 | 90 | 0.0060661 | 0.0015203 | -0.0060655 | -0.0015202
15 | 18 | 5.6699 | 2.1807 | 5.7219e-09 | 0 | 0 | 0 | 0 | 0 | 1 | -90 | 90 | -0.012612 | -0.0031621 | 0.012622 | 0.0031654
18 | 16 | 0.37663 | 0.14486 | 3.8008e-10 | 0 | 0 | 0 | 0 | 0 | 1 | -90 | 90 | -0.036363 | -0.0091155 | 0.036368 | 0.0091176
16 | 17 | 4.4718 | 1.7199 | 4.5128e-09 | 0 | 0 | 0 | 0 | 0 | 1 | -90 | 90 | -0.043301 | -0.010855 | 0.043395 | 0.010891